## Sheet1
Reheat steam pressure (turbine side) (MPa) | Coal Flow (t/h) | Refference Temperature (°C) | CO (mg/nm3) | Velocity (m/s) | Cold Reheat Temperature (°C) | Dust (mg/nm3) | HHV (Kcal/Kg) | Condenser vacuum (kPa) | Temperature HRH | Opacity (%) | Pressure (Kpa) | Boiler Eff (%)
2.244 | 192.41 | 35 | 675.4942 | 13.5437 | 322.19 | 0.26945 | 4389.4444 | -93.2548 | 566.36 | 49.6902 | -0.26834 | 77.9157
2.0627 | 181.37 | 33 | 677.9198 | 12.093 | 320.5 | 0.27081 | 4389.4444 | -93.3194 | 565 | 49.6915 | -0.25464 | 76.2949
2.0636 | 178.47 | 33 | 679.6447 | 11.9004 | 320.8 | 0.2727 | 4389.4444 | -93.3135 | 565.63 | 49.6978 | -0.2489 | 77.8862
2.0044 | 172.09 | 33 | 682.0333 | 11.6137 | 321.34 | 0.27467 | 4389.4444 | -93.3464 | 564.09 | 49.7029 | -0.22593 | 78.3676
2.1037 | 181.74 | 34 | 478.5442 | 12.104 | 320.44 | 0.2832 | 4389.4444 | -93.2451 | 565.75 | 49.6889 | -0.23574 | 77.8564
2.0789 | 180.86 | 34 | 338.4377 | 12.0824 | 320.36 | 2.2498 | 4389.4444 | -93.2861 | 566.91 | 49.6806 | -0.2609 | 77.5378
2.0541 | 176.59 | 33 | 536.5377 | 12.0679 | 321 | 1.4735 | 4389.4444 | -93.3042 | 565.7 | 49.6979 | -0.27561 | 78.595
2.2196 | 187.68 | 34 | 530.3278 | 12.7458 | 319.49 | 0.20448 | 4389.4444 | -93.1676 | 565.55 | 49.6947 | -0.29167 | 79.4347
2.2504 | 186.41 | 33 | 527.0588 | 13.5105 | 319.62 | 1.4224 | 4389.4444 | -93.0827 | 566.37 | 49.6986 | -0.27705 | 81.1389
2.0371 | 170.17 | 35 | 527.4711 | 12.5205 | 322.44 | 1.5223 | 4389.4444 | -93.3236 | 566.66 | 49.6985 | -0.28183 | 80.8521
1.9745 | 166.85 | 34 | 528.2715 | 11.9161 | 322.5 | 1.6896 | 4389.4444 | -93.5917 | 567.13 | 49.7028 | -0.25083 | 79.9635
2.1106 | 179.71 | 34 | 529.0229 | 12.4171 | 320.65 | 1.5187 | 4389.4444 | -93.3146 | 567.61 | 49.6981 | -0.28453 | 79.2634
2.1291 | 182.78 | 34 | 540.0565 | 12.4816 | 320.95 | 1.6658 | 4389.4444 | -93.4432 | 566.74 | 49.6945 | -0.28111 | 78.7679
2.1562 | 184.58 | 34 | 530.9579 | 12.4097 | 320.52 | 1.5854 | 4389.4444 | -93.3444 | 566.93 | 49.6989 | -0.25799 | 78.542
2.1657 | 185.91 | 34 | 562.957 | 12.4129 | 319.87 | 1.4772 | 4389.4444 | -93.0918 | 567.11 | 49.6894 | -0.26266 | 78.2945
2.058 | 174.61 | 33 | 533.0331 | 12.4224 | 320.9 | 2.101 | 4389.4444 | -93.3208 | 567.53 | 49.6953 | -0.26246 | 79.6416
1.9662 | 169.14 | 35 | 533.5552 | 12.1514 | 322.57 | 2.0924 | 4389.4444 | -93.33 | 566.8 | 49.6966 | -0.23901 | 78.6139
2.028 | 176.81 | 34 | 534.4001 | 12.3578 | 321.5 | 2.0944 | 4389.4444 | -93.3316 | 567.09 | 49.6869 | -0.28906 | 77.5242
2.1866 | 187.44 | 34 | 536.19 | 13.2199 | 320.29 | 2.0926 | 4389.4444 | -93.2298 | 566.33 | 49.6897 | -0.28366 | 78.4999
2.4594 | 204.37 | 34 | 596.527 | 13.7383 | 320.25 | 2.0907 | 4389.4444 | -92.9616 | 567.42 | 49.6879 | -0.29082 | 80.4799
2.6639 | 220.06 | 34 | 537.0209 | 14.8712 | 319.99 | 2.0878 | 4389.4444 | -93.0942 | 567.31 | 49.684 | -0.31229 | 80.9534
2.5341 | 215.77 | 34 | 548.8611 | 14.364 | 319.82 | 2.088 | 4389.4444 | -92.7988 | 567 | 49.6843 | -0.3045 | 78.3173
2.4885 | 214.99 | 35 | 559.714 | 13.716 | 319.44 | 2.0911 | 4389.4444 | -92.789 | 566.42 | 49.6857 | -0.31055 | 77.0597
2.4103 | 207.21 | 35 | 546.7485 | 13.5784 | 319.5 | 2.0924 | 4389.4444 | -93.2038 | 566.82 | 49.6852 | -0.30666 | 78.0713
2.1555 | 188.35 | 34 | 548.688 | 13.2182 | 320.42 | 2.4198 | 4389.4444 | -93.2588 | 566.6 | 49.6876 | -0.29383 | 77.0264
2.4395 | 210.7 | 35 | 579.2623 | 13.9926 | 319.99 | 2.4642 | 4389.4444 | -93.0494 | 566.86 | 49.6906 | -0.26674 | 77.2486
2.4542 | 207.55 | 34 | 562.7083 | 13.7842 | 319.81 | 2.4653 | 4389.4444 | -93.0635 | 566.9 | 49.6915 | -0.26271 | 79.0312
2.702 | 226.64 | 34 | 574.0353 | 15.0054 | 319.18 | 2.4652 | 4389.4444 | -92.6771 | 567.03 | 49.6898 | -0.28882 | 79.1999
2.7655 | 235.18 | 34 | 625.8315 | 15.0356 | 319.72 | 2.466 | 4389.4444 | -92.8417 | 566.65 | 49.687 | -0.31442 | 78.8101
2.5431 | 220.96 | 34 | 558.9639 | 14.269 | 320.17 | 2.4672 | 4389.4444 | -92.9081 | 567.45 | 49.6872 | -0.30126 | 76.8965
2.4721 | 209.64 | 34 | 565.3055 | 13.7288 | 319.56 | 2.4682 | 4389.4444 | -92.741 | 566.91 | 49.6881 | -0.2888 | 78.9343
2.3983 | 204.02 | 33 | 560.3283 | 13.6518 | 319.73 | 2.4673 | 4354.875 | -92.9582 | 567.26 | 49.6894 | -0.29831 | 79.3228
2.4275 | 206.54 | 36 | 560.1358 | 13.7126 | 320.67 | 2.4653 | 4354.875 | -92.8149 | 567.18 | 49.6839 | -0.29928 | 79.2634
2.3667 | 200.5 | 37 | 569.912 | 13.7048 | 320.6 | 2.4665 | 4354.875 | -92.8255 | 567.05 | 49.6818 | -0.293 | 79.2421
2.2576 | 189.17 | 35 | 563.0378 | 12.9997 | 320.17 | 2.4688 | 4354.875 | -93.1814 | 566.23 | 49.6898 | -0.28736 | 80.4802
2.3449 | 195.54 | 35 | 564.5312 | 13.4832 | 321.2 | 2.4681 | 4354.875 | -93.163 | 566.89 | 49.5857 | -0.28536 | 81.2661
2.4267 | 201.73 | 36 | 580.1127 | 13.4671 | 320.3 | 2.4687 | 4354.875 | -92.9784 | 567.2 | 49.689 | -0.30058 | 80.9348
2.3499 | 199.09 | 35 | 582.7979 | 13.2712 | 319.54 | 2.4708 | 4354.875 | -92.9587 | 566.72 | 49.6915 | -0.30193 | 79.736
2.1524 | 181.02 | 34 | 568.4748 | 12.3966 | 320.38 | 2.4722 | 4354.875 | -93.4202 | 567.21 | 49.6919 | -0.30336 | 80.5896
2.1036 | 178.86 | 35 | 570.8464 | 12.7693 | 320.95 | 2.4702 | 4354.875 | -93.3865 | 567.58 | 49.6993 | -0.25626 | 79.8137
2.2461 | 187.53 | 34 | 572.3294 | 13.4297 | 320.85 | 2.4693 | 4354.875 | -93.3579 | 567.64 | 49.7115 | -0.29608 | 81.0603
2.2488 | 187.73 | 33 | 574.0747 | 13.3716 | 320.5 | 2.4693 | 4354.875 | -93.1103 | 567.56 | 49.7029 | -0.30089 | 81.2146
2.1701 | 180.99 | 30 | 575.7543 | 13.1365 | 321.15 | 2.4702 | 4354.875 | -93.3685 | 567.53 | 49.7153 | -0.26954 | 81.3258
2.1275 | 178.48 | 34 | 600.7343 | 12.3941 | 321.22 | 2.472 | 4354.875 | -93.4953 | 567.26 | 49.7099 | -0.28716 | 80.8371
2.0797 | 174.97 | 35 | 587.1089 | 12.5682 | 321.21 | 2.4711 | 4354.875 | -93.6942 | 567.58 | 49.711 | -0.28621 | 80.8956
2.0556 | 173.28 | 33 | 582.7864 | 12.5267 | 321.21 | 2.4696 | 4354.875 | -93.6519 | 567.64 | 49.7106 | -0.2775 | 80.5847
2.0615 | 176.67 | 32 | 584.7589 | 12.5282 | 322.15 | 2.4692 | 4354.875 | -93.5414 | 567.93 | 49.7065 | -0.29714 | 79.6103
2.1086 | 178.99 | 33 | 589.6032 | 12.6687 | 321.4 | 2.4654 | 4354.875 | -93.3696 | 567.64 | 49.7095 | -0.27296 | 80.2047
2.3114 | 187.14 | 35 | 589.2642 | 12.9904 | 320.31 | 2.4649 | 4354.875 | -93.7284 | 567.55 | 49.7025 | -0.28974 | 83.5629
2.3814 | 189.14 | 34 | 590.6209 | 13.3284 | 320.31 | 2.4632 | 4354.875 | -93.3539 | 567.73 | 49.7007 | -0.29267 | 85.5767
2.2254 | 175.87 | 36 | 592.6312 | 12.6576 | 320.04 | 2.464 | 4354.875 | -93.3009 | 564.53 | 49.692 | -0.30342 | 85.8007
2.2068 | 183.0495 | 29.2631 | 773.7757 | 12.604 | 321.8651 | 5.5134 | 4279.7901 | -92.8257 | 566.4826 | 49.6917 | -0.2886 | 84.9381
2.2068 | 183.0495 | 29.2631 | 773.7757 | 12.604 | 321.8651 | 5.5134 | 4279.7901 | -92.8257 | 566.4826 | 49.6917 | -0.2886 | 84.9381
2.2068 | 183.0495 | 29.2631 | 773.7757 | 12.604 | 321.8651 | 5.5134 | 4279.7901 | -92.8257 | 566.4826 | 49.6917 | -0.2886 | 84.9381
2.2068 | 183.0495 | 29.2631 | 773.7757 | 12.604 | 321.8651 | 5.5134 | 4279.7901 | -92.8257 | 566.4826 | 49.6917 | -0.2886 | 84.9381
2.2068 | 183.0495 | 29.2631 | 773.7757 | 12.604 | 321.8651 | 5.5134 | 4279.7901 | -92.8257 | 566.4826 | 49.6917 | -0.2886 | 84.9381
2.2068 | 183.0495 | 29.2631 | 773.7757 | 12.604 | 321.8651 | 5.5134 | 4279.7901 | -92.8257 | 566.4826 | 49.6917 | -0.2886 | 84.9381
2.2068 | 183.0495 | 29.2631 | 773.7757 | 12.604 | 321.8651 | 5.5134 | 4279.7901 | -92.8257 | 566.4826 | 49.6917 | -0.2886 | 84.9381
2.2068 | 183.0495 | 29.2631 | 773.7757 | 12.604 | 321.8651 | 5.5134 | 4279.7901 | -92.8257 | 566.4826 | 49.6917 | -0.2886 | 84.9381
2.2068 | 183.0495 | 29.2631 | 773.7757 | 12.604 | 321.8651 | 5.5134 | 4279.7901 | -92.8257 | 566.4826 | 49.6917 | -0.2886 | 84.9381
2.2068 | 183.0495 | 29.2631 | 773.7757 | 12.604 | 321.8651 | 5.5134 | 4279.7901 | -92.8257 | 566.4826 | 49.6917 | -0.2886 | 84.9381
2.3364 | 198.4 | 33 | 538.151 | 6.436 | 319 | 1.8923 | 4283.625 | -92.9084 | 567.08 | 49.6809 | -0.2921 | 82.3309
2.3672 | 197.42 | 34 | 594.5784 | 14.0261 | 320.66 | 2.8316 | 4283.625 | -92.9417 | 566.81 | 49.6993 | -0.30481 | 84.2337
2.2252 | 192.17 | 35 | 584.0312 | 13.3738 | 320.28 | 2.8277 | 4283.625 | -92.9899 | 567.41 | 49.7068 | -0.25833 | 81.4242
2.6066 | 218.78 | 33 | 581.7613 | 14.8897 | 319.54 | 2.8265 | 4283.625 | -92.7615 | 567.03 | 49.7112 | -0.27906 | 82.6051
2.1237 | 182.64 | 34 | 575.5838 | 13.1293 | 320.15 | 2.8264 | 4283.625 | -93.3203 | 567.21 | 49.7025 | -0.30445 | 82.141
2.2236 | 187 | 32 | 578.2416 | 13.8195 | 319.79 | 2.827 | 4283.625 | -93.2459 | 567.59 | 49.699 | -0.29948 | 83.5879
2.4243 | 201.56 | 34 | 584.9657 | 13.9931 | 320.27 | 2.8272 | 4283.625 | -93.1143 | 568.25 | 49.6962 | -0.30275 | 84.0114
2.5665 | 222.6 | 34 | 643.6525 | 14.4841 | 318.51 | 2.8259 | 4283.625 | -93.1919 | 567.48 | 49.6931 | -0.30899 | 79.7847
2.2034 | 197.31 | 35 | 590.0636 | 12.9852 | 319.64 | 2.8241 | 4283.625 | -93.3133 | 567.12 | 49.6916 | -0.29535 | 78.6286
2.1253 | 188.55 | 34 | 588.5858 | 13.4193 | 320.94 | 2.8249 | 4283.625 | -93.1834 | 567.15 | 49.694 | -0.28862 | 79.7146
2.0206 | 175.92 | 32 | 590.2583 | 12.4027 | 323 | 2.8259 | 4283.625 | -93.3485 | 567.29 | 49.694 | -0.30359 | 82.2375
1.9539 | 170.32 | 33 | 591.6961 | 12.149 | 324.01 | 2.8249 | 4283.625 | -93.5308 | 567.08 | 49.6973 | -0.29489 | 82.2308
1.954 | 170.33 | 30 | 592.6231 | 12.2122 | 323.88 | 2.8254 | 4283.625 | -93.5285 | 567.78 | 49.7045 | -0.29346 | 82.2026
2.0633 | 182.71 | 34 | 593.5069 | 12.754 | 322.57 | 2.826 | 4283.625 | -93.3788 | 568.17 | 49.707 | -0.2839 | 80.5336
2.1815 | 196.15 | 34 | 595.8348 | 13.2935 | 321.07 | 2.8273 | 4283.625 | -93.3472 | 567.52 | 49.7049 | -0.28459 | 78.4936
2.2613 | 203.06 | 35 | 600.1972 | 13.2329 | 320.51 | 2.8274 | 4283.625 | -93.3591 | 567.44 | 49.708 | -0.28728 | 78.3335
2.4379 | 214.07 | 34 | 597.5124 | 14.2855 | 320.52 | 2.827 | 4283.625 | -93.445 | 568.67 | 49.7031 | -0.28098 | 79.5623
2.2226 | 196.36 | 36 | 601.5872 | 13.3782 | 320.39 | 2.8269 | 4283.625 | -93.3464 | 568.16 | 49.7053 | -0.27622 | 79.7408
2.2795 | 200.65 | 35 | 608.0053 | 13.2753 | 320.39 | 2.8248 | 4283.625 | -93.173 | 568.35 | 49.7036 | -0.26985 | 79.873
2.1872 | 195.13 | 34 | 618.4419 | 13.0466 | 321.39 | 2.8242 | 4283.625 | -93.2437 | 567.84 | 49.6975 | -0.29373 | 79.1319
2.334 | 202.8 | 32 | 615.3575 | 13.8253 | 320.29 | 2.8268 | 4283.625 | -93.0326 | 567.44 | 49.695 | -0.29989 | 80.6078
2.38 | 207.22 | 34 | 611.7804 | 13.9571 | 321 | 2.8282 | 4283.625 | -93.0246 | 568.11 | 49.6671 | -0.29797 | 80.4849
2.3192 | 202.18 | 34 | 612.3638 | 13.8045 | 320.48 | 2.8305 | 4283.625 | -92.9719 | 568.35 | 49.7045 | -0.29901 | 80.4671
2.0886 | 183.47 | 34 | 615.7738 | 12.7258 | 321.47 | 2.8319 | 4283.625 | -93.3946 | 567.91 | 49.706 | -0.30475 | 80.6909
2.1451 | 186.9 | 34 | 623.7928 | 12.9761 | 321.7 | 2.8321 | 4283.625 | -93.2788 | 568 | 49.7025 | -0.29901 | 81.1997
2.0861 | 183.53 | 35 | 632.6358 | 12.9569 | 322.89 | 2.8299 | 4283.625 | -93.1493 | 568.05 | 49.6957 | -0.29622 | 80.9077
2.1186 | 187.15 | 35 | 637.9048 | 12.5446 | 323.45 | 2.8314 | 4283.625 | -93.0271 | 568.29 | 49.6918 | -0.30099 | 80.6763
2.4098 | 211.54 | 37 | 644.7026 | 13.6185 | 320.95 | 2.8303 | 4283.625 | -92.8344 | 568.52 | 49.6912 | -0.29667 | 80.167
2.33 | 205.16 | 29 | 645.886 | 13.2684 | 320.71 | 2.8295 | 4283.625 | -92.818 | 568.11 | 49.6852 | -0.29898 | 79.8765
2.5666 | 217.85 | 36 | 654.5823 | 14.0393 | 320.95 | 2.8279 | 4283.625 | -92.515 | 567.7 | 49.6914 | -0.30323 | 82.0851
2.307 | 200.32 | 36 | 646.8737 | 13.1392 | 320.92 | 2.8305 | 4283.625 | -92.9191 | 568.01 | 49.6972 | -0.30257 | 80.7678
2.1411 | 187.91 | 33 | 647.6001 | 12.5664 | 321.66 | 2.8318 | 4223.4545 | -92.84 | 568.03 | 49.6979 | -0.29871 | 81.645
2.0112 | 176.73 | 34 | 651.3297 | 12.127 | 322.61 | 2.8316 | 4223.4545 | -93.1885 | 567.24 | 49.7087 | -0.30754 | 82.0247
1.9775 | 180.93 | 34 | 658.0182 | 12.5294 | 322.78 | 2.8308 | 4223.4545 | -93.1946 | 566.46 | 49.7177 | -0.30283 | 78.8409
2.0605 | 185.06 | 31 | 655.256 | 12.333 | 322.22 | 2.8264 | 4223.4545 | -92.9443 | 567.15 | 49.7133 | -0.3151 | 80.0514
2.0226 | 179.33 | 31 | 653.6151 | 12.0347 | 323.29 | 2.8284 | 4223.4545 | -93.2064 | 567.69 | 49.7141 | -0.31146 | 81.3435
1.8739 | 164.59 | 32 | 655.9553 | 11.6384 | 322.24 | 2.8283 | 4223.4545 | -93.395 | 566.58 | 49.7213 | -0.31121 | 82.2909
1.9088 | 156.73 | 33 | 556.5266 | 9.9048 | 321.9 | 2.0043 | 4223.4545 | -92.9817 | 566.71 | 47.3164 | -0.39212 | 87.9927
2.0111 | 164.82 | 34 | 528.9449 | 8.6414 | 322.31 | 1.0782 | 4223.4545 | -92.6724 | 566.77 | 42.5443 | -1.0383 | 87.9742
2.006 | 168.56 | 33 | 625.5469 | 12.206 | 322.27 | 2.2654 | 4223.4545 | -92.6779 | 566.56 | 49.7105 | -0.31381 | 85.5331
2.0184 | 178.44 | 32 | 626.3522 | 11.9038 | 323.07 | 2.4315 | 4223.4545 | -92.7904 | 567.45 | 49.7122 | -0.30531 | 81.4662
1.8638 | 162.33 | 33 | 529.2208 | 11.7216 | 323.69 | 2.0553 | 4223.4545 | -92.659 | 566.19 | 41.4074 | -0.2999 | 83.3622
2.0133 | 167 | 31 | 632.0152 | 12.1043 | 323.9 | 2.3597 | 4223.4545 | -92.4569 | 566.67 | 49.7106 | -0.30415 | 87.0295
2.0181 | 165.92 | 33 | 635.8259 | 11.9624 | 323.88 | 2.4565 | 4223.4545 | -92.5372 | 565.82 | 49.7042 | -0.3005 | 87.5768
2.0631 | 169.68 | 34 | 639.5913 | 12.3073 | 323.11 | 2.4937 | 4223.4545 | -92.6303 | 565.7 | 49.706 | -0.29655 | 87.15
2.2981 | 186.9 | 33 | 664.688 | 13.3645 | 322.56 | 2.4803 | 4223.4545 | -92.3742 | 565.91 | 49.7006 | -0.3058 | 88.0357
2.0441 | 170.49 | 34 | 652.0355 | 12.405 | 322.25 | 2.1766 | 4223.4545 | -92.4794 | 566.39 | 49.6955 | -0.30512 | 86.3246
1.9889 | 164.34 | 32 | 656.0551 | 12.394 | 322.77 | 2.1084 | 4223.4545 | -92.3923 | 567.2 | 49.6962 | -0.30877 | 87.207
2.3058 | 185.36 | 32 | 665.3615 | 14.0708 | 322.22 | 2.5037 | 4223.4545 | -92.4229 | 566.62 | 49.699 | -0.32679 | 88.9528
2.0297 | 165.65 | 33 | 664.2472 | 12.3374 | 321.91 | 2.3508 | 4223.4545 | -92.3401 | 566.14 | 49.7072 | -0.29908 | 87.9518
2.0745 | 171.04 | 32 | 668.0027 | 12.6695 | 323.05 | 2.3499 | 4223.4545 | -92.2811 | 567.24 | 49.7127 | -0.30414 | 87.3562
2.0337 | 167.15 | 33 | 674.968 | 12.2125 | 323.27 | 2.3141 | 4223.4545 | -92.2613 | 567 | 49.7093 | -0.29777 | 87.594
2.0051 | 169.03 | 32 | 673.6654 | 12.3607 | 323.24 | 2.3748 | 4223.4545 | -92.3408 | 566.87 | 49.7088 | -0.30126 | 85.5013
1.9909 | 165.84 | 33 | 677.2573 | 12.0916 | 323.49 | 2.3497 | 4223.4545 | -92.3186 | 567.08 | 49.7116 | -0.30211 | 86.501
2.0409 | 165.39 | 30 | 693.7069 | 12.2742 | 322.7 | 2.2637 | 4223.4545 | -92.4507 | 567.2 | 49.7145 | -0.30372 | 88.8915
2.2019 | 175.55 | 33 | 687.8803 | 13.431 | 322.2 | 2.3224 | 4223.4545 | -92.3786 | 567.25 | 49.713 | -0.29315 | 89.8659
2.1169 | 172.07 | 32 | 687.8825 | 12.5308 | 322.2 | 2.3461 | 4223.4545 | -92.5165 | 567.04 | 49.7136 | -0.28301 | 88.3774
2.0222 | 168.01 | 30 | 687.4787 | 12.1733 | 323.55 | 2.3018 | 4223.4545 | -92.4355 | 567.41 | 49.7133 | -0.2968 | 86.965
2.0101 | 168.04 | 32 | 690.3856 | 11.8922 | 324.76 | 2.4345 | 4223.4545 | -92.3341 | 567.42 | 49.7198 | -0.24402 | 86.5036
2.0953 | 172.27 | 29 | 692.9298 | 12.6494 | 323.05 | 2.4283 | 4223.4545 | -92.4352 | 567.02 | 49.7225 | -0.29593 | 87.4945
2.1575 | 177.98 | 33 | 699.306 | 12.2119 | 322.57 | 2.4264 | 4223.4545 | -92.2641 | 566.9 | 49.7106 | -0.29729 | 87.1086
1.9926 | 161.43 | 29.5 | 773.7757 | 12.604 | 322.83 | 5.5134 | 4337 | -92.56 | 567.04 | 49.6917 | -0.2886 | 86.5178
2.0119 | 156.45 | 28 | 704.7557 | 11.8314 | 322.28 | 2.3901 | 4337 | -92.6798 | 565.66 | 49.7208 | -0.23489 | 89.9473
2.0784 | 161.88 | 27.5 | 705.1528 | 12.223 | 321.08 | 2.4475 | 4337 | -92.6146 | 566.22 | 49.7244 | -0.21545 | 89.704
2.138 | 163.51 | 28.5 | 707.4354 | 12.4966 | 320.48 | 2.3114 | 4337 | -92.7576 | 565.95 | 49.7188 | -0.24183 | 91.1203
2.0442 | 157.59 | 27 | 708.7745 | 12.2197 | 321.77 | 2.3015 | 4337 | -92.927 | 566.1 | 49.7021 | -0.28502 | 90.7969
2.0873 | 162.63 | 27.5 | 711.7174 | 12.8538 | 322.77 | 2.3213 | 4337 | -92.5744 | 566.7 | 49.7039 | -0.2794 | 89.8257
2.1194 | 164.02 | 29.5 | 716.1942 | 12.3528 | 321.75 | 2.3649 | 4337 | -92.8903 | 566.05 | 49.7151 | -0.25455 | 90.1362
2.0926 | 162.11 | 30.5 | 717.622 | 12.641 | 322.3 | 2.376 | 4337 | -92.9344 | 566.35 | 49.7073 | -0.28356 | 90.3261
2.2639 | 178.24 | 29 | 727.7375 | 13.1356 | 321.16 | 2.288 | 4337 | -92.9336 | 566.7 | 49.7073 | -0.28094 | 88.4496
2.2484 | 177.37 | 29.5 | 725.9526 | 12.8079 | 320.54 | 2.3879 | 4337 | -93.0508 | 566.49 | 49.7032 | -0.29296 | 87.9901
2.3316 | 178.6 | 28 | 726.9731 | 13.6887 | 320.49 | 2.3005 | 4337 | -93.0161 | 566.36 | 49.71 | -0.2754 | 90.3705
2.3511 | 177.27 | 28 | 730.9705 | 13.3431 | 319.39 | 2.2597 | 4337 | -93.09 | 566.33 | 49.6996 | -0.28917 | 91.5419
2.5061 | 192.94 | 29 | 731.8937 | 13.8556 | 320.17 | 2.3196 | 4337 | -92.8945 | 566.22 | 49.6989 | -0.28823 | 89.3792
2.5935 | 190.1 | 28.5 | 735.4838 | 13.711 | 319.85 | 2.3178 | 4337 | -92.8644 | 566.3 | 49.698 | -0.26094 | 93.3023
2.0961 | 163.23 | 27.5 | 735.474 | 12.4273 | 321.29 | 2.3347 | 4337 | -93.1638 | 565.27 | 49.6988 | -0.28988 | 89.3762
2.4159 | 186.57 | 26 | 742.6866 | 13.521 | 320.27 | 2.4179 | 4337 | -92.8899 | 566.61 | 49.7019 | -0.2869 | 89.4978
2.4315 | 189.92 | 26 | 749.7042 | 14.3492 | 321.15 | 2.462 | 4337 | -92.8358 | 567.1 | 49.7183 | -0.28705 | 88.882
2.2988 | 183.63 | 27.5 | 748.0361 | 13.3479 | 321.09 | 2.3018 | 4337 | -92.8913 | 566.95 | 49.7167 | -0.2921 | 87.1705
2.1773 | 172.7 | 27 | 747.956 | 12.4983 | 321.29 | 2.4614 | 4337 | -93.0675 | 566.6 | 49.7322 | -0.25117 | 88.0004
2.2319 | 177.32 | 27 | 760.5793 | 12.7476 | 321.15 | 2.457 | 4337 | -92.9995 | 566.59 | 49.7305 | -0.24763 | 87.7654
2.164 | 175.49 | 26.5 | 768.2659 | 12.815 | 321.02 | 2.4949 | 4337 | -93.0634 | 566.52 | 49.7284 | -0.29233 | 85.8959
2.1627 | 173.71 | 27.5 | 785.8447 | 12.6634 | 321.75 | 2.5129 | 4337 | -92.8796 | 566.96 | 49.7281 | -0.26965 | 87.11
2.1387 | 177.04 | 28.5 | 761.6749 | 12.4735 | 321.42 | 2.4556 | 4337 | -92.959 | 566.54 | 49.7345 | -0.27802 | 84.2371
2.2376 | 181.19 | 27 | 758.4207 | 13.2455 | 320.73 | 2.4297 | 4337 | -92.962 | 566.6 | 49.7253 | -0.2995 | 85.8065
2.1269 | 173.55 | 28.5 | 762.895 | 12.7031 | 321.33 | 2.5176 | 4337 | -92.9876 | 566.29 | 49.7276 | -0.27371 | 85.5597
2.3516 | 188.53 | 26.5 | 779.8921 | 13.3947 | 321.02 | 2.6685 | 4337 | -92.9155 | 566.58 | 49.7335 | -0.2838 | 86.6257
2.4686 | 189.19 | 28 | 773.7757 | 12.604 | 320.44 | 5.5134 | 4337 | -92.6691 | 566.54 | 49.6917 | -0.2886 | 89.9228
2.4542 | 186.19 | 28.5 | 771.2634 | 14.3704 | 320.07 | 2.4706 | 4337 | -92.8047 | 566.44 | 49.7226 | -0.28126 | 90.842
2.3532 | 186.66 | 29.5 | 791.3299 | 13.0638 | 320.52 | 2.4 | 4337 | -92.6617 | 566.56 | 49.7269 | -0.25724 | 87.3454
2.4226 | 181.66 | 27.5 | 773.0073 | 13.4714 | 320.93 | 2.5238 | 4337 | -92.6703 | 566.51 | 49.7324 | -0.26177 | 92.3068
2.3738 | 174.5 | 27.5 | 773.1821 | 13.2284 | 320.49 | 2.429 | 4337 | -92.5905 | 566.59 | 49.7314 | -0.25704 | 93.8059
2.0775 | 156.03 | 28 | 775.5339 | 12.3074 | 321.8 | 2.4333 | 4272.4286 | -92.9813 | 565.88 | 49.7347 | -0.2507 | 94.3285
2.2961 | 169.59 | 29 | 778.1701 | 13.0134 | 320.91 | 2.425 | 4272.4286 | -92.7977 | 566.48 | 49.7289 | -0.26856 | 94.9882
2.4972 | 189.1 | 27 | 801.7027 | 13.7597 | 321.73 | 2.4489 | 4272.4286 | -92.5424 | 566.56 | 49.7299 | -0.26947 | 92.5602
3.2514 | 250.13 | 28.5 | 791.3046 | 16.6203 | 322.77 | 2.4501 | 4272.4286 | -92.8293 | 566.59 | 49.7336 | -0.30357 | 89.199
3.2432 | 259.93 | 26.5 | 791.4264 | 16.3929 | 322.35 | 2.4675 | 4272.4286 | -92.7721 | 566.44 | 49.7358 | -0.30893 | 85.2698
3.0496 | 246.07 | 27 | 793.4329 | 16.3779 | 322.29 | 2.5645 | 4272.4286 | -93.0413 | 566.62 | 49.7363 | -0.30069 | 85.2706
3.0567 | 244.4 | 27.5 | 832.2804 | 15.8027 | 320.53 | 2.4724 | 4272.4286 | -92.9145 | 566.46 | 49.7406 | -0.30565 | 84.9293
2.8147 | 224.05 | 28 | 824.8085 | 15.2381 | 320.9 | 2.4349 | 4272.4286 | -92.7548 | 565.79 | 49.7442 | -0.29829 | 86.5204
2.8637 | 230.69 | 27.5 | 842.3982 | 15.6815 | 320.47 | 2.6032 | 4272.4286 | -92.8101 | 566.06 | 49.7485 | -0.30664 | 85.1611
3.1733 | 244.54 | 27 | 876.8107 | 16.0629 | 321.75 | 2.4725 | 4272.4286 | -92.5722 | 566.2 | 49.7376 | -0.31961 | 88.6747
2.7273 | 207.27 | 27.5 | 824.6063 | 14.3433 | 321.04 | 2.5238 | 4272.4286 | -92.8676 | 565.06 | 49.737 | -0.31309 | 91.2951
2.5263 | 192.63 | 27.5 | 813.6507 | 14.2328 | 319.48 | 2.4186 | 4272.4286 | -92.9891 | 565.54 | 49.7371 | -0.2934 | 91.1358
2.5265 | 191.76 | 27.5 | 818.3491 | 14.0882 | 320.23 | 2.4152 | 4272.4286 | -93.0442 | 564.69 | 49.739 | -0.28327 | 91.3788
2.3772 | 190.77 | 28 | 813.7357 | 13.8933 | 321.01 | 2.4361 | 4272.4286 | -92.9547 | 564.88 | 49.7409 | -0.28529 | 86.954
2.3816 | 197.45 | 25.5 | 818.1323 | 14.0112 | 321.88 | 2.462 | 4272.4286 | -92.9457 | 565.34 | 49.7442 | -0.30196 | 84.3727
2.2888 | 185.25 | 27.5 | 831.6752 | 13.2894 | 322.13 | 2.3004 | 4272.4286 | -92.8741 | 565.33 | 49.74 | -0.25913 | 86.8287
2.2676 | 175.45 | 27.5 | 813.5588 | 13.4068 | 321.28 | 2.1614 | 4272.4286 | -92.9597 | 564.86 | 49.7423 | -0.29632 | 90.6059
2.0976 | 160.75 | 27 | 805.5313 | 12.5375 | 322.28 | 2.1455 | 4272.4286 | -93.2967 | 564.49 | 49.7478 | -0.26638 | 92.2537
2.1294 | 162.77 | 27.5 | 815.2436 | 12.2229 | 322.56 | 2.1403 | 4272.4286 | -93.0282 | 565.18 | 49.7529 | -0.24719 | 92.4776
2.4294 | 189.29 | 27 | 811.6437 | 13.7655 | 320.9 | 2.1589 | 4272.4286 | -92.849 | 565.18 | 49.7489 | -0.27567 | 89.3586
2.3228 | 182.64 | 27 | 813.7309 | 13.461 | 321.22 | 2.1846 | 4272.4286 | -93.1394 | 564.42 | 49.7495 | -0.26769 | 89.014
2.2844 | 176.47 | 26 | 809.259 | 13.6766 | 319.1 | 2.174 | 4272.4286 | -93.1173 | 564.45 | 49.7447 | -0.29535 | 90.0607
2.4277 | 192.62 | 28 | 816.0596 | 13.8385 | 320.37 | 2.3287 | 4272.4286 | -92.8275 | 565.42 | 49.7413 | -0.28634 | 87.7542
2.1208 | 174.57 | 27.5 | 811.8308 | 12.6174 | 320.79 | 2.4356 | 4272.4286 | -93.0405 | 565.77 | 49.7419 | -0.28406 | 85.4236
2.042 | 165.98 | 27 | 816.0578 | 11.9923 | 322.88 | 2.1686 | 4272.4286 | -93.1883 | 564.42 | 49.7373 | -0.27438 | 87.2786
1.9865 | 155.51 | 27.5 | 817.3443 | 11.7419 | 324.44 | 2.1003 | 4272.4286 | -93.3694 | 564.69 | 49.7338 | -0.28291 | 91.1027
2.0059 | 157.86 | 25 | 818.7014 | 12.0869 | 323.73 | 2.1048 | 4272.4286 | -93.1784 | 564.58 | 49.7358 | -0.28874 | 90.1826
1.9934 | 164.47 | 25 | 819.7563 | 12.5996 | 322.91 | 2.1505 | 4272.4286 | -93.2293 | 565.04 | 49.7373 | -0.28417 | 86.0934
1.9902 | 163.59 | 26 | 818.6289 | 11.7192 | 323.18 | 2.1361 | 4272.4286 | -93.4877 | 564.87 | 49.7385 | -0.29675 | 86.4556
2.0148 | 159.43 | 26.5 | 821.1047 | 11.8339 | 323.26 | 2.1035 | 4272.4286 | -93.4089 | 565.51 | 49.7354 | -0.29592 | 90.2066
2.1794 | 174.5 | 27 | 824.7332 | 12.4506 | 322.65 | 2.0992 | 4272.4286 | -92.954 | 566.59 | 49.7278 | -0.29206 | 88.1746
2.0835 | 158.73 | 28 | 826.8936 | 12.1604 | 322.53 | 2.1056 | 4267.4 | -93.0117 | 565.75 | 49.7305 | -0.25593 | 92.7338
2.097 | 164.77 | 27.5 | 841.6686 | 12.1942 | 322.9 | 2.0982 | 4267.4 | -93.022 | 565.59 | 49.7322 | -0.24604 | 90.0954
2.1697 | 174.83 | 28 | 829.8882 | 12.6033 | 321.59 | 2.1017 | 4267.4 | -93.1355 | 565.57 | 49.735 | -0.2877 | 87.5613
2.0954 | 167.94 | 28 | 824.3581 | 12.3391 | 322.69 | 2.0676 | 4267.4 | -93.0963 | 565.36 | 49.7382 | -0.29504 | 88.4649
2.0562 | 161.59 | 27.5 | 824.9372 | 11.9449 | 322.89 | 1.9272 | 4267.4 | -93.0672 | 565.11 | 49.737 | -0.29755 | 90.3078
2.1678 | 160.28 | 27.5 | 826.4552 | 12.3802 | 322.62 | 1.9321 | 4267.4 | -93.201 | 565.62 | 49.7396 | -0.26012 | 95.4881
2.2659 | 165.98 | 28 | 831.2863 | 12.9032 | 323.43 | 2.1048 | 4267.4 | -93.0997 | 565.52 | 49.7395 | -0.26781 | 96.5756
2.0515 | 159.83 | 28 | 829.0566 | 12.192 | 325.43 | 2.1354 | 4267.4 | -93.2606 | 564.98 | 49.7393 | -0.28755 | 91.7269
2.0887 | 162.74 | 28.5 | 827.8742 | 12.4455 | 325.69 | 2.114 | 4267.4 | -93.2044 | 565.89 | 49.7376 | -0.29538 | 91.7511
2.2712 | 167.25 | 28 | 832.6824 | 12.5935 | 324.02 | 2.1357 | 4267.4 | -93.0836 | 566.09 | 49.7343 | -0.30098 | 96.1573
2.3244 | 168.69 | 27.5 | 827.6198 | 13.1048 | 323.24 | 2.6027 | 4267.4 | -93.1506 | 566 | 49.7287 | -0.29168 | 97.2551
2.3598 | 178.48 | 29 | 828.933 | 13.0391 | 322.72 | 2.1109 | 4267.4 | -92.8349 | 566.08 | 49.7248 | -0.2949 | 92.9463
2.2404 | 177.18 | 29 | 829.6916 | 12.6661 | 321.04 | 2.134 | 4267.4 | -93.1003 | 566.01 | 49.7257 | -0.29239 | 88.8454
2.2236 | 187.55 | 27.5 | 831.0975 | 12.8454 | 321.36 | 2.1413 | 4267.4 | -93.0317 | 565.89 | 49.7282 | -0.29997 | 83.4269
2.1313 | 185.2 | 27.5 | 832.9307 | 12.4169 | 321.71 | 2.3272 | 4267.4 | -93.0691 | 566.12 | 49.7302 | -0.29555 | 81.2708
2.0065 | 172.61 | 31 | 833.5347 | 11.879 | 323.81 | 2.4467 | 4267.4 | -93.1917 | 565.87 | 49.7406 | -0.26715 | 82.7052
2.0259 | 170.84 | 28 | 834.9992 | 11.6377 | 323.7 | 2.1852 | 4267.4 | -93.1078 | 566.03 | 49.7378 | -0.29444 | 84.2139
2.0746 | 178.17 | 27 | 835.9947 | 12.1556 | 322.5 | 2.1324 | 4267.4 | -93.1665 | 565.78 | 49.7394 | -0.29875 | 82.5088
2.021 | 174.95 | 26.5 | 836.1682 | 12.0069 | 322.77 | 2.1368 | 4267.4 | -93.3427 | 566.07 | 49.7413 | -0.30517 | 82.0539
1.9915 | 170.36 | 27.5 | 837.112 | 12.0945 | 324.04 | 2.1342 | 4267.4 | -93.2487 | 566.34 | 49.7393 | -0.30119 | 83.209
2.032 | 172.68 | 27 | 837.2998 | 12.3786 | 323.26 | 2.1311 | 4267.4 | -93.1213 | 565.61 | 49.7392 | -0.29328 | 83.5671
2.0124 | 173.39 | 26.5 | 838.6859 | 11.9707 | 323.36 | 2.1241 | 4267.4 | -93.2675 | 566.24 | 49.7378 | -0.2989 | 82.474
1.9736 | 174.08 | 26 | 839.0812 | 11.9418 | 323.72 | 2.0995 | 4267.4 | -93.1273 | 566.32 | 49.7386 | -0.29797 | 80.6255
2.0748 | 177.57 | 28 | 840.3555 | 12.1344 | 322.19 | 2.1125 | 4267.4 | -93.0642 | 565.7 | 49.7336 | -0.30321 | 82.6876
2.0523 | 173.97 | 25.5 | 840.7455 | 11.9776 | 323.09 | 2.1491 | 4267.4 | -93.0215 | 566.33 | 49.7366 | -0.30544 | 83.7816
2.0776 | 177.41 | 28.5 | 842.4881 | 12.1003 | 322.74 | 2.1003 | 4267.4 | -93.0472 | 566.41 | 49.7317 | -0.30231 | 83.0595
2.0949 | 177.08 | 27.5 | 843.6696 | 12.2688 | 322.54 | 2.105 | 4267.4 | -93.1543 | 566.22 | 49.7382 | -0.29308 | 83.9006
2.2021 | 191.22 | 28 | 851.1619 | 12.7673 | 322.28 | 2.1005 | 4267.4 | -92.9378 | 566.69 | 49.7344 | -0.29662 | 81.2575
2.0611 | 177.35 | 29 | 847.4972 | 12.2008 | 323.25 | 2.1015 | 4205.4286 | -92.9681 | 565.95 | 49.7324 | -0.29148 | 83.6834
2.0594 | 174.8 | 29 | 848.9607 | 11.9809 | 323.23 | 2.1292 | 4205.4286 | -92.9099 | 565.89 | 49.7357 | -0.28788 | 84.7667
2.1507 | 189.68 | 28.5 | 849.704 | 12.4854 | 323.48 | 2.1088 | 4205.4286 | -92.8563 | 566.79 | 49.7329 | -0.30128 | 81.3643
2.1799 | 188.81 | 28 | 851.7572 | 12.898 | 322.01 | 2.1034 | 4205.4286 | -92.9329 | 566.31 | 49.7328 | -0.30328 | 82.6654
2.1815 | 186.17 | 28 | 857.5622 | 12.7275 | 322.23 | 2.1229 | 4205.4286 | -92.7342 | 566.88 | 49.7306 | -0.26154 | 83.9211
2.2287 | 192.17 | 28 | 855.4931 | 12.7333 | 323.17 | 2.1017 | 4205.4286 | -92.8568 | 567.23 | 49.7295 | -0.29382 | 83.0726
2.3957 | 206.41 | 29 | 855.8427 | 13.7672 | 322.06 | 2.104 | 4205.4286 | -92.6347 | 566.98 | 49.7227 | -0.29603 | 82.7651
2.3413 | 199.06 | 27 | 854.5983 | 13.4075 | 321.78 | 2.1021 | 4205.4286 | -92.6891 | 566.45 | 49.7226 | -0.29661 | 83.7371
2.1748 | 189.11 | 25.5 | 853.8186 | 12.5505 | 322.21 | 2.1024 | 4205.4286 | -93.1087 | 566.76 | 49.7377 | -0.30426 | 82.3951
2.4637 | 211.55 | 29 | 855.908 | 13.5719 | 321.28 | 2.1025 | 4205.4286 | -92.8291 | 566.71 | 49.7327 | -0.31477 | 82.2984
2.4896 | 213.75 | 27 | 905.5099 | 13.7816 | 321.07 | 2.1075 | 4205.4286 | -92.9207 | 566.3 | 49.7347 | -0.31893 | 82.5248
2.526 | 216.38 | 27.5 | 887.8053 | 14.2309 | 321.1 | 2.1845 | 4205.4286 | -92.6279 | 566.34 | 49.7334 | -0.30302 | 82.3271
2.6126 | 221.7 | 29.5 | 869.6977 | 14.0576 | 321.38 | 2.1012 | 4205.4286 | -92.5657 | 566.29 | 49.7385 | -0.25702 | 83.0684
2.5449 | 212.26 | 26.5 | 865.1364 | 13.7419 | 322.24 | 2.2677 | 4205.4286 | -92.5489 | 566.41 | 49.7361 | -0.30856 | 85.1444
2.3867 | 202.76 | 26.5 | 861.5924 | 13.3374 | 322.17 | 2.1213 | 4205.4286 | -92.7086 | 566.27 | 49.7396 | -0.27647 | 83.7841
2.3229 | 193.1 | 28.5 | 862.4388 | 13.4228 | 322.35 | 2.2187 | 4205.4286 | -92.5383 | 566.24 | 49.735 | -0.27292 | 85.49
2.2108 | 189.74 | 25 | 862.1973 | 12.5073 | 322.18 | 2.1198 | 4205.4286 | -92.5047 | 566.42 | 49.7386 | -0.30678 | 83.2893
2.1532 | 183.45 | 26.5 | 859.643 | 12.2518 | 323.45 | 2.2605 | 4205.4286 | -92.6632 | 566.39 | 49.7261 | -0.30655 | 84.0592
2.0827 | 175.21 | 25.5 | 808.7569 | 12.249 | 323.01 | 4.6026 | 4205.4286 | -92.6371 | 565.48 | 49.7301 | -0.30436 | 85.1238
2.0931 | 179.35 | 27 | 788.2623 | 12.8421 | 323.17 | 8.2331 | 4205.4286 | -92.535 | 565.73 | 49.7371 | -0.30704 | 83.6787
2.1697 | 186.18 | 27 | 789.7658 | 12.9085 | 323.38 | 8.2341 | 4205.4286 | -92.5879 | 566.64 | 49.7323 | -0.29671 | 83.5012
2.1937 | 181.32 | 27.5 | 791.9908 | 12.3656 | 323.55 | 8.2353 | 4205.4286 | -92.455 | 566.61 | 49.7284 | -0.30099 | 86.8858
2.2052 | 184.91 | 27.5 | 791.2592 | 12.6403 | 323.04 | 8.2326 | 4205.4286 | -92.5479 | 566.74 | 49.7232 | -0.29887 | 85.4027
2.2973 | 189.38 | 27.5 | 792.6958 | 12.8779 | 322.94 | 8.2345 | 4205.4286 | -92.4503 | 566.84 | 49.7197 | -0.30319 | 86.9218
2.3405 | 194.06 | 28.5 | 802.6002 | 13.0215 | 322.7 | 8.2334 | 4205.4286 | -92.2278 | 566.87 | 49.7245 | -0.30186 | 86.5735
2.3753 | 196.94 | 29.5 | 817.7491 | 13.2433 | 322.22 | 8.2303 | 4205.4286 | -92.2422 | 566.66 | 49.7158 | -0.30124 | 85.9492
2.3772 | 197.77 | 29.5 | 809.9461 | 13.2694 | 322.37 | 8.2307 | 4205.4286 | -92.2192 | 566.8 | 49.7126 | -0.30359 | 85.8038
2.1738 | 181.42 | 27.5 | 802.5277 | 12.5641 | 323.64 | 8.2318 | 4205.4286 | -92.4185 | 567.1 | 49.7118 | -0.29634 | 86.2246
2.2441 | 188.49 | 30 | 804.735 | 12.7862 | 323.29 | 8.2407 | 4205.4286 | -92.2741 | 566.55 | 49.7101 | -0.26227 | 85.3362
2.2498 | 191.21 | 29 | 798.3457 | 12.7851 | 323.26 | 8.4922 | 4205.4286 | -92.1197 | 566.76 | 49.7254 | -0.22162 | 84.6366
2.1264 | 179.13 | 27.5 | 798.9592 | 11.9103 | 324.3 | 8.2515 | 4205.4286 | -92.4056 | 566.52 | 49.7343 | -0.25978 | 85.4192
2.14 | 177.62 | 29.5 | 799.347 | 11.9249 | 323.8 | 8.2331 | 4244.3333 | -92.0945 | 566.27 | 49.7304 | -0.25045 | 85.8726
2.0903 | 176.97 | 27.5 | 810.3112 | 12.0876 | 324.14 | 8.231 | 4244.3333 | -92.0448 | 566.5 | 49.7291 | -0.30436 | 84.3309
2.0994 | 176.84 | 27 | 799.2279 | 12.1929 | 323.81 | 8.2322 | 4244.3333 | -92.0922 | 566.05 | 49.7324 | -0.29924 | 84.5236
2.098 | 173.37 | 28 | 799.1442 | 11.9795 | 323.23 | 8.2305 | 4244.3333 | -92.2206 | 565.94 | 49.7216 | -0.30576 | 85.9397
2.1474 | 182.47 | 25.5 | 799.6524 | 12.8409 | 322.82 | 8.232 | 4244.3333 | -92.7956 | 566.41 | 49.7356 | -0.30755 | 83.7263
2.1464 | 181.37 | 28.5 | 800.3873 | 11.9746 | 323.09 | 8.2327 | 4244.3333 | -92.6545 | 566.48 | 49.7332 | -0.31507 | 84.0691
2.1774 | 180.36 | 28 | 797.4018 | 12.0851 | 323.79 | 8.2247 | 4244.3333 | -92.8923 | 567.04 | 49.7299 | -0.30298 | 85.9597
2.3065 | 192.12 | 28 | 794.9102 | 12.7235 | 325.55 | 8.2165 | 4244.3333 | -93.0579 | 567.3 | 49.7214 | -0.29964 | 85.7343
2.3069 | 192.59 | 29 | 797.1384 | 12.4229 | 325.25 | 8.2156 | 4244.3333 | -92.874 | 567.25 | 49.7119 | -0.30853 | 85.4784
2.382 | 194.75 | 28.5 | 797.3809 | 12.7332 | 324.67 | 8.211 | 4244.3333 | -92.6407 | 566.95 | 49.7005 | -0.30467 | 86.7746
2.3451 | 191.07 | 28 | 796.6426 | 12.5155 | 324.67 | 8.2195 | 4244.3333 | -92.8687 | 567.17 | 49.6984 | -0.2993 | 87.2445
2.2163 | 186.17 | 28 | 797.5876 | 12.1611 | 324.67 | 8.2112 | 4244.3333 | -92.7921 | 566.59 | 49.7034 | -0.29991 | 85.1565
2.0906 | 174.13 | 28 | 797.4473 | 11.5752 | 326.29 | 8.2135 | 4244.3333 | -92.9135 | 567.1 | 49.7075 | -0.29726 | 86.4401
2.3342 | 192.28 | 28 | 799.0325 | 12.0911 | 325.15 | 8.2137 | 4244.3333 | -92.6168 | 567.24 | 49.7108 | -0.29599 | 86.9162
2.3491 | 190.48 | 28.5 | 798.1238 | 12.0622 | 324.5 | 8.3791 | 4244.3333 | -92.6918 | 567.37 | 49.712 | -0.29763 | 87.9244
2.1829 | 184.46 | 28.5 | 799.3068 | 11.5416 | 323.05 | 8.2145 | 4244.3333 | -93.0138 | 567.21 | 49.7127 | -0.30072 | 84.113
2.0878 | 179.52 | 27 | 799.1176 | 11.0808 | 321.51 | 8.213 | 4244.3333 | -92.8974 | 567.36 | 49.7107 | -0.30958 | 82.7853
2.1406 | 183.38 | 29.5 | 799.8684 | 11.5843 | 320.26 | 8.2143 | 4244.3333 | -92.5991 | 567.23 | 49.6996 | -0.31516 | 83.0286
2.0161 | 175.95 | 29 | 803.151 | 11.1673 | 321.83 | 8.2139 | 4244.3333 | -93.0315 | 567.02 | 49.7034 | -0.31277 | 81.8904
2.0353 | 174.89 | 29 | 802.4943 | 10.9648 | 321.9 | 8.2112 | 4244.3333 | -92.7976 | 566.87 | 49.7064 | -0.29674 | 82.8009
2.0107 | 172.45 | 27.5 | 800.5004 | 10.815 | 321.77 | 8.2088 | 4244.3333 | -92.9075 | 567.01 | 49.7139 | -0.29878 | 83.2415
2.2678 | 194.86 | 28.5 | 801.0637 | 11.5881 | 320.01 | 8.2069 | 4244.3333 | -92.6319 | 567.21 | 49.7119 | -0.29915 | 82.4023
2.2476 | 194.17 | 29 | 802.6832 | 11.5956 | 319.93 | 8.2098 | 4244.3333 | -92.7904 | 566.89 | 49.71 | -0.3031 | 81.9346
2.2791 | 197.75 | 29 | 805.033 | 11.7462 | 320 | 8.2089 | 4244.3333 | -92.8724 | 566.84 | 49.7082 | -0.30543 | 81.4586
2.3227 | 199.88 | 28.5 | 805.3918 | 11.7292 | 320.06 | 8.2093 | 4244.3333 | -92.556 | 566.6 | 49.7008 | -0.31026 | 82.129
2.2382 | 190.73 | 28.5 | 806.3926 | 11.4446 | 319.12 | 8.2087 | 4244.3333 | -92.7306 | 567.17 | 49.7013 | -0.31711 | 82.9914
2.1469 | 183.23 | 29 | 807.3107 | 10.9628 | 320.28 | 8.2113 | 4244.3333 | -92.8125 | 567.37 | 49.7034 | -0.29624 | 82.9822
2.3896 | 209.04 | 29.5 | 810.3728 | 11.7257 | 319.88 | 8.2122 | 4244.3333 | -92.4962 | 567.37 | 49.7051 | -0.29888 | 80.8717
2.3172 | 207.04 | 29.5 | 768.9309 | 11.6004 | 319.75 | 8.2956 | 4244.3333 | -92.5516 | 567.55 | 49.6899 | -0.29869 | 79.2881
2.3121 | 212.99 | 29.5 | 787.3527 | 11.8006 | 319.7 | 8.2134 | 4244.3333 | -92.4807 | 567.49 | 49.7008 | -0.31014 | 76.7641
2.2644 | 193.63 | 29.5 | 788.0074 | 10.8715 | 320.23 | 8.2277 | 4286 | -92.5077 | 567.18 | 49.7 | -0.29855 | 81.7936
2.3279 | 197.72 | 29 | 790.4864 | 11.3131 | 321.06 | 8.214 | 4286 | -92.6011 | 567.83 | 49.6988 | -0.30176 | 82.5483
2.3817 | 198.83 | 28.5 | 792.4264 | 11.1402 | 319.56 | 8.2102 | 4286 | -92.3473 | 567.55 | 49.6967 | -0.3108 | 83.6044
2.2982 | 195.09 | 29 | 794.4543 | 10.8624 | 319.55 | 7.905 | 4286 | -92.5726 | 567.15 | 49.6971 | -0.31607 | 82.4542
2.4316 | 202.13 | 28.5 | 795.9966 | 11.3064 | 318.73 | 7.9028 | 4286 | -92.5628 | 567 | 49.696 | -0.31612 | 83.6754
2.4372 | 200.08 | 29 | 798.4158 | 11.1601 | 318.9 | 8.0933 | 4286 | -92.5671 | 567.06 | 49.6973 | -0.297 | 84.7114
2.4257 | 199.7 | 30.5 | 800.9839 | 11.2924 | 318.23 | 8.2347 | 4286 | -92.5636 | 566.8 | 49.6936 | -0.29045 | 84.3623
2.3466 | 196.36 | 30.5 | 801.8445 | 10.8308 | 318.14 | 8.2781 | 4286 | -92.5639 | 566.79 | 49.6945 | -0.28824 | 83.0179
2.3339 | 197.76 | 27 | 802.4788 | 10.8452 | 318.51 | 7.8876 | 4286 | -92.7563 | 567.08 | 49.6999 | -0.2973 | 82.3166
2.3686 | 199.7 | 29.5 | 804.5232 | 11.0521 | 319.54 | 8.1699 | 4286 | -92.8652 | 567.27 | 49.6975 | -0.30402 | 83.1548
2.131 | 179.52 | 28 | 805.6824 | 10.2007 | 320.3 | 8.0801 | 4286 | -92.8682 | 566.36 | 49.7037 | -0.31627 | 83.4313
2.1355 | 185.51 | 29 | 807.2575 | 10.8337 | 320.44 | 8.1607 | 4286 | -92.7888 | 566.76 | 49.7083 | -0.31593 | 81.0341
2.2996 | 196.77 | 27.5 | 807.7707 | 11.4229 | 319.35 | 8.0637 | 4286 | -92.6814 | 566.65 | 49.7082 | -0.31169 | 81.6264
2.2818 | 200.61 | 29 | 811.6607 | 11.1907 | 319.67 | 8.0297 | 4286 | -92.5573 | 565.97 | 49.7125 | -0.29881 | 79.0394
2.3745 | 206.69 | 28.5 | 810.8511 | 11.8908 | 319.41 | 8.1006 | 4286 | -92.4386 | 566.15 | 49.7081 | -0.30949 | 80.5829
2.2663 | 197.25 | 29 | 813.069 | 11.3668 | 319.66 | 8.2679 | 4286 | -92.5349 | 566.67 | 49.703 | -0.29883 | 80.3862
2.1735 | 188.06 | 28.5 | 812.7465 | 10.9748 | 320.46 | 8.2266 | 4286 | -92.6183 | 566.55 | 49.7053 | -0.30449 | 81.3763
2.2024 | 184.8 | 28.5 | 812.7918 | 11.083 | 320.15 | 8.2621 | 4286 | -92.6739 | 566.4 | 49.7048 | -0.30861 | 83.7336
2.2076 | 188.29 | 26.5 | 815.1148 | 11.1157 | 320.11 | 8.1599 | 4286 | -92.4908 | 566.65 | 49.7119 | -0.3097 | 82.5194
2.3023 | 191.04 | 28.5 | 815.8312 | 11.8675 | 319.73 | 8.3525 | 4286 | -92.5086 | 566.64 | 49.7018 | -0.29389 | 84.4756
2.3019 | 194.85 | 30 | 821.1181 | 12.4333 | 319.37 | 8.1685 | 4286 | -92.6029 | 566.81 | 49.7058 | -0.28797 | 82.8678
2.3001 | 185.76 | 28.5 | 826.0816 | 12.1009 | 319.04 | 8.3166 | 4286 | -92.6009 | 566.55 | 49.7068 | -0.30094 | 86.4189
2.296 | 188.16 | 26.5 | 825.3159 | 12.3431 | 319.66 | 8.2986 | 4286 | -92.5931 | 566.52 | 49.7177 | -0.30374 | 85.2749
2.2911 | 191.64 | 28.5 | 826.8651 | 12.3814 | 319.92 | 8.3176 | 4286 | -92.6053 | 566.48 | 49.7204 | -0.30528 | 83.7658
2.2875 | 191.41 | 29.5 | 828.2303 | 11.9882 | 319.82 | 8.1842 | 4286 | -92.6091 | 566.63 | 49.722 | -0.30648 | 83.658
2.2704 | 178.3 | 27 | 825.7748 | 11.322 | 321.72 | 8.1153 | 4286 | -92.6068 | 566.72 | 49.7194 | -0.30785 | 88.7234
2.2527 | 181.04 | 28.5 | 827.3783 | 11.3419 | 321.03 | 8.1807 | 4286 | -92.6071 | 566.76 | 49.7071 | -0.30094 | 86.8722
2.2475 | 193.09 | 29.5 | 831.711 | 11.8473 | 319.41 | 8.4857 | 4286 | -92.597 | 566.66 | 49.7034 | -0.30985 | 81.7532
2.2391 | 180.45 | 29.5 | 830.9685 | 11.1642 | 320.25 | 8.34 | 4286 | -92.5982 | 566.8 | 49.7035 | -0.30645 | 86.8301
2.2282 | 179.71 | 29 | 832.3163 | 10.8105 | 320 | 8.063 | 4286 | -92.5895 | 566.4 | 49.7098 | -0.29505 | 86.7439
2.2209 | 180.66 | 29.5 | 831.968 | 10.982 | 320.72 | 8.1224 | 4286 | -92.5722 | 566.81 | 49.7089 | -0.29453 | 86.1793
2.1157 | 178.54 | 28 | 832.1087 | 10.6943 | 321.13 | 8.0071 | 4298.4286 | -92.4212 | 566.16 | 49.7146 | -0.30039 | 83.6163
2.2815 | 190.58 | 28.5 | 833.8671 | 11.3421 | 318.71 | 8.3063 | 4298.4286 | -92.2523 | 566.28 | 49.7074 | -0.29722 | 83.3543
2.2875 | 193.89 | 29.5 | 830.3772 | 11.3149 | 318.8 | 8.3244 | 4298.4286 | -92.5191 | 566.68 | 49.7026 | -0.2968 | 82.3369
2.2564 | 190.81 | 28.5 | 832.9862 | 10.8966 | 318.97 | 8.2612 | 4298.4286 | -92.5352 | 566.49 | 49.6995 | -0.3003 | 82.7455
2.2975 | 192.4 | 29 | 833.3138 | 11.2422 | 319.15 | 8.3367 | 4298.4286 | -92.5024 | 566.37 | 49.699 | -0.30374 | 83.2706
2.1419 | 184.99 | 28.5 | 832.6971 | 11.0238 | 319.52 | 8.3052 | 4298.4286 | -92.7777 | 565.83 | 49.6981 | -0.31502 | 81.186
2.218 | 186.96 | 28.5 | 833.2443 | 10.967 | 319.7 | 8.1325 | 4298.4286 | -92.8254 | 566.67 | 49.706 | -0.30983 | 83.2842
2.2928 | 192.52 | 29 | 835.5435 | 11.2137 | 319.68 | 8.4872 | 4298.4286 | -92.7447 | 566.96 | 49.7058 | -0.28877 | 83.82
2.3847 | 199.46 | 29.5 | 837.8733 | 11.6308 | 318.93 | 8.8803 | 4298.4286 | -92.7283 | 566.81 | 49.699 | -0.29153 | 83.5659
2.3919 | 200.97 | 29.5 | 838.5465 | 11.6074 | 318.78 | 8.6447 | 4298.4286 | -92.7852 | 566.55 | 49.6991 | -0.2996 | 83.1836
2.3793 | 200.76 | 30 | 839.6599 | 11.448 | 319.78 | 8.8244 | 4298.4286 | -92.7998 | 567.03 | 49.6997 | -0.29633 | 82.9292
2.3833 | 196.75 | 29.5 | 840.2302 | 11.1918 | 319.04 | 9.1748 | 4298.4286 | -92.5565 | 566.97 | 49.6974 | -0.31081 | 84.6801
2.399 | 193.87 | 29 | 840.0665 | 11.5387 | 319.49 | 8.5639 | 4298.4286 | -92.55 | 566.74 | 49.6979 | -0.31966 | 86.8189
2.1913 | 181.3 | 26 | 840.2735 | 10.7585 | 319.36 | 8.4548 | 4298.4286 | -92.941 | 566 | 49.7018 | -0.32174 | 84.913
2.2068 | 183.44 | 28.5 | 841.7128 | 10.6599 | 319.48 | 8.5139 | 4298.4286 | -92.8431 | 566.44 | 49.7025 | -0.30751 | 84.4371
2.2407 | 186.59 | 29 | 845.7302 | 10.7507 | 319.2 | 9.5461 | 4298.4286 | -92.6867 | 566.93 | 49.7026 | -0.30912 | 84.2753
2.2638 | 191.56 | 28.5 | 852.1315 | 10.6289 | 319.53 | 8.7231 | 4298.4286 | -92.6895 | 566.93 | 49.7141 | -0.30402 | 83.0974
2.2047 | 185.63 | 27.5 | 853.0477 | 10.425 | 319.84 | 9.9255 | 4298.4286 | -92.9049 | 566.75 | 49.7181 | -0.31533 | 83.717
2.1805 | 181.59 | 27 | 854.1016 | 10.3918 | 320.32 | 8.2501 | 4298.4286 | -93.0689 | 566.66 | 49.7162 | -0.32302 | 84.6148
2.2639 | 186.81 | 28.5 | 855.2645 | 10.768 | 319.4 | 7.566 | 4298.4286 | -92.8893 | 566.93 | 49.7171 | -0.32346 | 85.131
2.2589 | 188.43 | 28.5 | 856.7024 | 10.7265 | 319.02 | 7.5674 | 4298.4286 | -92.7283 | 566.53 | 49.6532 | -0.31353 | 84.3012
2.1216 | 179.36 | 29 | 858.0738 | 9.7953 | 320.57 | 7.5649 | 4298.4286 | -92.9182 | 566.65 | 49.716 | -0.30283 | 83.6049
2.045 | 172.42 | 28.5 | 859.2316 | 9.2886 | 321.42 | 7.5126 | 4298.4286 | -92.881 | 567.23 | 49.7117 | -0.30758 | 84.0779
2.0254 | 169.52 | 26.5 | 860.0695 | 8.8785 | 321.23 | 7.5655 | 4298.4286 | -92.8887 | 566.28 | 49.7215 | -0.31009 | 84.4717
2.3597 | 194.94 | 28.5 | 863.0084 | 9.759 | 320.91 | 7.5657 | 4298.4286 | -92.7385 | 566.9 | 49.7177 | -0.3133 | 85.0796
2.1937 | 182.9 | 29 | 863.7897 | 9.9828 | 319.21 | 7.5687 | 4298.4286 | -92.8766 | 566.82 | 49.715 | -0.31016 | 84.2403
2.2068 | 183.0495 | 29.2631 | 773.7757 | 12.604 | 321.8651 | 5.5134 | 4279.7901 | -92.8257 | 566.4826 | 49.6917 | -0.2886 | 84.9381
2.2068 | 183.0495 | 29.2631 | 773.7757 | 12.604 | 321.8651 | 5.5134 | 4279.7901 | -92.8257 | 566.4826 | 49.6917 | -0.2886 | 84.9381
2.2068 | 183.0495 | 29.2631 | 773.7757 | 12.604 | 321.8651 | 5.5134 | 4279.7901 | -92.8257 | 566.4826 | 49.6917 | -0.2886 | 84.9381
2.2068 | 183.0495 | 29.2631 | 773.7757 | 12.604 | 321.8651 | 5.5134 | 4279.7901 | -92.8257 | 566.4826 | 49.6917 | -0.2886 | 84.9381
2.2068 | 183.0495 | 29.2631 | 773.7757 | 12.604 | 321.8651 | 5.5134 | 4279.7901 | -92.8257 | 566.4826 | 49.6917 | -0.2886 | 84.9381
2.2068 | 183.0495 | 29.2631 | 773.7757 | 12.604 | 321.8651 | 5.5134 | 4279.7901 | -92.8257 | 566.4826 | 49.6917 | -0.2886 | 84.9381
2.2068 | 183.0495 | 29.2631 | 773.7757 | 12.604 | 321.8651 | 5.5134 | 4279.7901 | -92.8257 | 566.4826 | 49.6917 | -0.2886 | 84.9381
2.2068 | 183.0495 | 29.2631 | 773.7757 | 12.604 | 321.8651 | 5.5134 | 4279.7901 | -92.8257 | 566.4826 | 49.6917 | -0.2886 | 84.9381
2.2068 | 183.0495 | 29.2631 | 773.7757 | 12.604 | 321.8651 | 5.5134 | 4279.7901 | -92.8257 | 566.4826 | 49.6917 | -0.2886 | 84.9381
2.2068 | 183.0495 | 29.2631 | 773.7757 | 12.604 | 321.8651 | 5.5134 | 4279.7901 | -92.8257 | 566.4826 | 49.6917 | -0.2886 | 84.9381
2.2068 | 183.0495 | 29.2631 | 773.7757 | 12.604 | 321.8651 | 5.5134 | 4279.7901 | -92.8257 | 566.4826 | 49.6917 | -0.2886 | 84.9381
2.2068 | 183.0495 | 29.2631 | 773.7757 | 12.604 | 321.8651 | 5.5134 | 4279.7901 | -92.8257 | 566.4826 | 49.6917 | -0.2886 | 84.9381
2.2068 | 183.0495 | 29.2631 | 773.7757 | 12.604 | 321.8651 | 5.5134 | 4279.7901 | -92.8257 | 566.4826 | 49.6917 | -0.2886 | 84.9381
2.2068 | 183.0495 | 29.2631 | 773.7757 | 12.604 | 321.8651 | 5.5134 | 4279.7901 | -92.8257 | 566.4826 | 49.6917 | -0.2886 | 84.9381
2.2068 | 183.0495 | 29.2631 | 773.7757 | 12.604 | 321.8651 | 5.5134 | 4279.7901 | -92.8257 | 566.4826 | 49.6917 | -0.2886 | 84.9381
2.2068 | 183.0495 | 29.2631 | 773.7757 | 12.604 | 321.8651 | 5.5134 | 4279.7901 | -92.8257 | 566.4826 | 49.6917 | -0.2886 | 84.9381
2.2068 | 183.0495 | 29.2631 | 773.7757 | 12.604 | 321.8651 | 5.5134 | 4279.7901 | -92.8257 | 566.4826 | 49.6917 | -0.2886 | 84.9381
2.2068 | 183.0495 | 29.2631 | 773.7757 | 12.604 | 321.8651 | 5.5134 | 4279.7901 | -92.8257 | 566.4826 | 49.6917 | -0.2886 | 84.9381
2.2068 | 183.0495 | 29.2631 | 773.7757 | 12.604 | 321.8651 | 5.5134 | 4279.7901 | -92.8257 | 566.4826 | 49.6917 | -0.2886 | 84.9381
2.2068 | 183.0495 | 29.2631 | 773.7757 | 12.604 | 321.8651 | 5.5134 | 4279.7901 | -92.8257 | 566.4826 | 49.6917 | -0.2886 | 84.9381
2.2068 | 183.0495 | 29.2631 | 773.7757 | 12.604 | 321.8651 | 5.5134 | 4279.7901 | -92.8257 | 566.4826 | 49.6917 | -0.2886 | 84.9381
2.2068 | 183.0495 | 29.2631 | 773.7757 | 12.604 | 321.8651 | 5.5134 | 4279.7901 | -92.8257 | 566.4826 | 49.6917 | -0.2886 | 84.9381
2.2068 | 183.0495 | 29.2631 | 773.7757 | 12.604 | 321.8651 | 5.5134 | 4279.7901 | -92.8257 | 566.4826 | 49.6917 | -0.2886 | 84.9381
2.2068 | 183.0495 | 29.2631 | 773.7757 | 12.604 | 321.8651 | 5.5134 | 4279.7901 | -92.8257 | 566.4826 | 49.6917 | -0.2886 | 84.9381
2.2357 | 191.87 | 29.5 | 831.1297 | 12.7057 | 319.97 | 7.5487 | 4275.1667 | -93.0477 | 565.17 | 49.7204 | -0.29362 | 82.0855
2.1675 | 182.77 | 29 | 834.9987 | 12.5194 | 320.42 | 7.5553 | 4275.1667 | -92.8809 | 564.62 | 49.7202 | -0.29769 | 83.739
2.2278 | 189.3 | 28.5 | 836.0871 | 12.8646 | 319.56 | 7.4864 | 4275.1667 | -92.5619 | 565.07 | 49.7226 | -0.30766 | 82.8711
2.2709 | 193.39 | 28.5 | 838.7268 | 13.1703 | 319.43 | 7.544 | 4275.1667 | -92.6488 | 564.95 | 49.7173 | -0.31009 | 82.5008
2.2479 | 192.67 | 29.5 | 838.7112 | 13.0556 | 319.47 | 7.5557 | 4275.1667 | -92.5646 | 565.1 | 49.7173 | -0.30154 | 81.9038
2.2545 | 194.87 | 29.5 | 837.7133 | 13.0986 | 320.08 | 7.5594 | 4275.1667 | -92.3076 | 565.24 | 49.7161 | -0.29861 | 81.6176
2.052 | 181.01 | 27.5 | 837.2316 | 12.1899 | 320.93 | 7.5591 | 4275.1667 | -92.9047 | 564.95 | 49.7248 | -0.29683 | 80.1997
2.193 | 191.27 | 28.5 | 838.3671 | 12.5447 | 319.79 | 7.5612 | 4275.1667 | -92.6569 | 564.98 | 49.7228 | -0.29197 | 80.7679
2.2472 | 195.95 | 29 | 840.1103 | 12.9517 | 319.48 | 7.5586 | 4275.1667 | -92.6406 | 564.7 | 49.7225 | -0.29539 | 80.5059
2.1363 | 188.11 | 30 | 842.5498 | 12.604 | 320.46 | 7.5583 | 4275.1667 | -92.6899 | 564.64 | 49.7291 | -0.29368 | 80.0886
2.1567 | 191.62 | 29 | 843.0243 | 12.5499 | 320.5 | 7.5586 | 4275.1667 | -92.4127 | 564.66 | 49.7404 | -0.29534 | 79.4465
2.1604 | 177.8 | 29 | 831.6233 | 12.5866 | 321.51 | 7.5594 | 4284.7273 | -92.5346 | 565.89 | 49.7307 | -0.30106 | 86.6187
2.2821 | 186.25 | 29.5 | 831.585 | 13.2457 | 322.49 | 7.5607 | 4284.7273 | -92.4473 | 566.62 | 49.7245 | -0.30359 | 87.2351
2.2075 | 178.54 | 28 | 832.0654 | 12.8577 | 322.53 | 7.5528 | 4284.7273 | -92.5482 | 567.37 | 49.7236 | -0.29789 | 88.1352
2.1741 | 173.17 | 28 | 833.7636 | 12.6019 | 322.87 | 7.5588 | 4284.7273 | -92.6713 | 566.59 | 49.7347 | -0.29188 | 89.2185
2.0989 | 171.59 | 27.5 | 834.0461 | 12.4497 | 323.31 | 7.5624 | 4284.7273 | -92.7922 | 566.79 | 49.7384 | -0.29281 | 87.19
2.1437 | 175.26 | 29 | 835.966 | 12.6583 | 322.97 | 7.5582 | 4284.7273 | -92.793 | 566.8 | 49.7257 | -0.29598 | 87.1923
1.9282 | 157.6 | 29 | 837.6602 | 12.4692 | 324.73 | 7.5572 | 4284.7273 | -92.7548 | 566.52 | 49.7193 | -0.29718 | 87.2031
2.2311 | 178.95 | 29.5 | 834.744 | 13.3165 | 321.72 | 7.5573 | 4284.7273 | -92.6832 | 566.68 | 49.7221 | -0.29946 | 88.1752
2.2097 | 177.79 | 29.5 | 834.519 | 12.9766 | 322.29 | 6.9674 | 4284.7273 | -92.7667 | 567.04 | 49.723 | -0.29088 | 88.2268
2.0581 | 169.14 | 30 | 834.6697 | 12.2082 | 322.66 | 6.8818 | 4284.7273 | -92.9582 | 566.11 | 49.7252 | -0.28693 | 86.1102
2.0384 | 167.19 | 28 | 837.4607 | 12.1595 | 322.95 | 8.2454 | 4284.7273 | -92.9546 | 565.93 | 49.7363 | -0.29055 | 86.4886
2.0191 | 163.47 | 26.5 | 837.5505 | 12.0776 | 323.36 | 7.566 | 4284.7273 | -93.1527 | 565.58 | 49.7435 | -0.29241 | 87.5052
1.9896 | 159.37 | 26 | 837.6428 | 12.0895 | 323.88 | 7.5545 | 4284.7273 | -93.124 | 566.44 | 49.7478 | -0.30541 | 88.6158
1.9813 | 158.53 | 27 | 838.3956 | 12.45 | 324.16 | 7.6161 | 4284.7273 | -93.2755 | 566.32 | 49.7388 | -0.30371 | 88.8627
2.1985 | 173.12 | 27.5 | 839.6242 | 13.3324 | 322.13 | 7.6152 | 4284.7273 | -92.8284 | 566.12 | 49.7318 | -0.3036 | 89.5831
2.2537 | 176.27 | 29 | 840.1588 | 13.5183 | 321.64 | 7.5954 | 4284.7273 | -92.5489 | 566.21 | 49.7278 | -0.30362 | 90.0426
2.175 | 170.47 | 29 | 839.2732 | 13.2614 | 321.98 | 7.5543 | 4284.7273 | -92.8426 | 565.91 | 49.7235 | -0.30369 | 90.1509
2.1913 | 167.36 | 26.5 | 836.9743 | 13.0433 | 321.68 | 7.555 | 4284.7273 | -92.768 | 566.03 | 49.7343 | -0.30373 | 92.7716
2.2128 | 169.92 | 26.5 | 837.7439 | 13.1663 | 321.08 | 7.5558 | 4284.7273 | -92.488 | 565.44 | 49.7455 | -0.30376 | 91.7012
2.1097 | 169.8 | 27.5 | 837.7786 | 12.7204 | 322.32 | 7.555 | 4284.7273 | -92.933 | 565.69 | 49.7489 | -0.30376 | 87.7452
2.1134 | 170.03 | 28 | 838.0254 | 13.0302 | 322.16 | 7.5801 | 4284.7273 | -92.717 | 565.83 | 49.7464 | -0.3038 | 87.8893
2.2344 | 177.31 | 28.5 | 839.2186 | 13.6362 | 322.04 | 7.5572 | 4284.7273 | -92.934 | 566.14 | 49.7388 | -0.30377 | 89.0506
2.1317 | 170.56 | 28.5 | 838.9993 | 13.0336 | 323.01 | 7.5578 | 4284.7273 | -92.562 | 566.39 | 49.7328 | -0.30368 | 88.5507
2.0882 | 169.55 | 27 | 838.8702 | 12.7023 | 323.18 | 7.5572 | 4284.7273 | -92.5386 | 565.87 | 49.7343 | -0.30372 | 87.5415
2.1573 | 175.5 | 28 | 838.7734 | 13.0282 | 323.13 | 7.5592 | 4284.7273 | -92.682 | 565.71 | 49.7336 | -0.30362 | 87.3262
2.4433 | 197.28 | 29 | 839.9443 | 14.6706 | 321.65 | 7.5621 | 4284.7273 | -92.4745 | 566.03 | 49.7238 | -0.32976 | 87.1878
2.4556 | 193.3 | 28.5 | 841.1822 | 14.7679 | 321 | 7.5546 | 4284.7273 | -92.3782 | 566.19 | 49.7199 | -0.34093 | 89.5288
2.3916 | 189.37 | 29 | 841.6319 | 14.1401 | 320.95 | 7.5555 | 4284.7273 | -92.6003 | 566.38 | 49.7198 | -0.32613 | 88.7757
2.3893 | 188.2 | 29 | 841.118 | 14.2374 | 321.19 | 7.5584 | 4284.7273 | -92.2741 | 566.53 | 49.7189 | -0.32516 | 89.5092
2.2272 | 176.43 | 29 | 841.1555 | 13.5492 | 323.13 | 7.5734 | 4284.7273 | -92.3989 | 566.13 | 49.7215 | -0.33214 | 89.7928
2.1481 | 174.21 | 28.5 | 841.0753 | 13.247 | 322.93 | 7.8065 | 4284.7273 | -92.4662 | 565.68 | 49.7282 | -0.33038 | 87.5955
2.3281 | 192.54 | 28 | 841.7598 | 14.1098 | 321.92 | 7.5863 | 4284 | -92.1523 | 566.24 | 49.7298 | -0.33876 | 85.7755
2.1683 | 180.75 | 26 | 841.3244 | 13.1945 | 322.66 | 7.5555 | 4284 | -92.7441 | 566.13 | 49.7389 | -0.33408 | 85.4037
2.1634 | 184.64 | 27.5 | 840.4533 | 13.1741 | 322.94 | 7.5509 | 4284 | -92.4685 | 566.33 | 49.7387 | -0.33678 | 83.3751
2.2122 | 186.75 | 28 | 838.2138 | 13.5567 | 322.65 | 7.644 | 4284 | -92.6583 | 566.08 | 49.7267 | -0.33891 | 84.5227
2.0833 | 173.7 | 28.5 | 839.5063 | 12.7406 | 323.99 | 7.5669 | 4284 | -92.7949 | 566.32 | 49.5484 | -0.3129 | 85.4685
2.0872 | 171.92 | 28.5 | 839.1918 | 12.6096 | 323.65 | 7.548 | 4284 | -92.9077 | 566.42 | 49.7307 | -0.31596 | 86.3485
2.0527 | 166.29 | 29 | 839.441 | 13.012 | 323.66 | 7.5977 | 4284 | -92.9698 | 566.24 | 49.7266 | -0.33221 | 88.0717
2.0427 | 169.28 | 28 | 839.4009 | 12.8608 | 324.51 | 7.539 | 4284 | -92.571 | 566.36 | 49.7295 | -0.32719 | 86.3407
2.0506 | 169.98 | 28 | 838.1629 | 12.6407 | 323.02 | 7.5528 | 4284 | -92.3637 | 565.75 | 49.7386 | -0.32761 | 86.2477
2.0879 | 174.38 | 28.5 | 839.9637 | 12.9862 | 323.47 | 7.5474 | 4284 | -92.4508 | 566.09 | 49.7353 | -0.3359 | 85.5641
2.0237 | 166.12 | 27.5 | 839.2729 | 12.6811 | 324.19 | 7.5533 | 4284 | -92.4744 | 566.3 | 49.7391 | -0.32782 | 86.8284
2.0236 | 166.37 | 27 | 838.8016 | 12.3531 | 324.8 | 7.5518 | 4284 | -92.2794 | 566.24 | 49.7443 | -0.32001 | 86.7489
1.9865 | 165.58 | 28 | 838.9325 | 12.4091 | 325.68 | 7.549 | 4284 | -92.6808 | 566.27 | 49.7381 | -0.32538 | 85.5764
1.9903 | 164.96 | 28.5 | 839.5798 | 12.4197 | 325.42 | 7.5674 | 4284 | -92.4786 | 566.81 | 49.7292 | -0.32228 | 86.0586
2.0518 | 168.07 | 29 | 841.4722 | 12.9569 | 323.68 | 7.5292 | 4284 | -92.5012 | 566.1 | 49.7204 | -0.33486 | 86.7468
2.0712 | 166.35 | 28 | 839.8197 | 12.9351 | 324.79 | 7.553 | 4284 | -92.2249 | 566.38 | 49.7189 | -0.33189 | 89.0083
2.0257 | 161.84 | 27.5 | 840.7912 | 12.6472 | 323.7 | 7.5508 | 4284 | -92.3656 | 565.7 | 49.7304 | -0.32729 | 89.3546
2.069 | 167.83 | 28.5 | 847.9184 | 12.6139 | 321.89 | 7.6048 | 4284 | -92.3078 | 565.87 | 49.7283 | -0.3312 | 87.2599
2.0433 | 167.03 | 28.5 | 850.4633 | 12.6992 | 324.05 | 7.5333 | 4284 | -92.2328 | 566.21 | 49.7204 | -0.3341 | 86.9602
1.9806 | 162.27 | 28.5 | 846.8073 | 12.399 | 325.02 | 7.6254 | 4284 | -92.3717 | 566.5 | 49.7255 | -0.33105 | 87.0899
1.9719 | 169.4 | 28 | 846.0924 | 12.2779 | 325.31 | 7.5271 | 4284 | -92.2992 | 566.36 | 49.7266 | -0.32701 | 83.122
2.119 | 187.64 | 29 | 845.5213 | 12.9509 | 322.51 | 7.6894 | 4284 | -92.2842 | 566.7 | 49.7214 | -0.32777 | 79.7405
2.2021 | 192.44 | 29.5 | 845.304 | 13.3683 | 322.01 | 7.1761 | 4284 | -92.5382 | 566.71 | 49.7165 | -0.3337 | 80.6633
2.1423 | 185.51 | 29 | 847.2846 | 12.9673 | 322.42 | 7.585 | 4284 | -92.8355 | 567.04 | 49.7141 | -0.32732 | 81.6426
2.1408 | 184.66 | 29 | 846.9021 | 12.7898 | 321.29 | 7.5429 | 4284 | -92.6498 | 566.29 | 49.7172 | -0.32037 | 81.7549
2.0815 | 180.07 | 29 | 846.0363 | 12.6176 | 322.41 | 7.6227 | 4284 | -92.7031 | 565.95 | 49.7172 | -0.33078 | 82.1528
2.0228 | 170.52 | 30 | 852.7275 | 12.0965 | 323.81 | 7.4773 | 4284 | -92.5654 | 566.64 | 49.7128 | -0.30535 | 84.1041
1.9921 | 167.71 | 29 | 854.7716 | 12.2816 | 323.36 | 7.5136 | 4284 | -92.7184 | 566.06 | 49.729 | -0.27482 | 84.2271
2.0872 | 176.45 | 26 | 845.0062 | 12.4857 | 323.19 | 7.5724 | 4284 | -92.8142 | 566.91 | 49.746 | -0.31076 | 83.8263
2.0814 | 179.48 | 28 | 846.8727 | 12.2293 | 322.21 | 7.6174 | 4284 | -92.7553 | 566.79 | 49.742 | -0.30906 | 81.897
2.0684 | 184.22 | 28 | 846.993 | 12.3897 | 322.3 | 7.6571 | 4281 | -92.9744 | 566.51 | 49.739 | -0.31397 | 79.4364
1.9952 | 173.36 | 27 | 846.8324 | 11.9985 | 323.2 | 7.5609 | 4281 | -92.9049 | 566.36 | 49.7465 | -0.31615 | 81.4706
2.0526 | 180.63 | 28 | 846.4671 | 12.351 | 322.39 | 7.7944 | 4281 | -92.6042 | 566.03 | 49.7388 | -0.31512 | 80.3057
2.0567 | 170.65 | 29 | 847.4681 | 12.243 | 322.51 | 8.6409 | 4281 | -92.7233 | 565.85 | 49.729 | -0.30908 | 85.1729
2.0054 | 165.2 | 29.5 | 848.3035 | 12.0325 | 323.15 | 7.6508 | 4281 | -92.8408 | 566.09 | 49.7244 | -0.30015 | 85.9678
2.0267 | 163.68 | 28 | 848.3775 | 12.2241 | 322.98 | 7.6005 | 4281 | -92.7962 | 566.31 | 49.7343 | -0.29636 | 87.5533
2.0479 | 166.11 | 27 | 848.7767 | 12.0729 | 323.46 | 7.559 | 4281 | -92.7593 | 566.31 | 49.743 | -0.29821 | 87.4086
2.1257 | 173.92 | 29 | 851.919 | 12.608 | 322.15 | 7.5819 | 4281 | -92.6615 | 566.43 | 49.7354 | -0.27738 | 86.3205
2.1399 | 175.04 | 29.5 | 852.0126 | 13.1409 | 322.28 | 7.5567 | 4281 | -92.9969 | 566.44 | 49.7378 | -0.28301 | 86.4873
2.2058 | 179.22 | 28 | 853.8475 | 13.3298 | 321.96 | 7.5761 | 4281 | -92.9531 | 566.88 | 49.7475 | -0.25588 | 86.8865
2.2021 | 183.54 | 28.5 | 853.6086 | 12.7795 | 321.54 | 7.5541 | 4281 | -92.5585 | 566.05 | 49.7519 | -0.22638 | 84.5122
2.0821 | 177.34 | 29 | 854.3316 | 12.8751 | 322.74 | 8.7312 | 4281 | -92.81 | 565.9 | 49.67 | -0.29018 | 83.0587
2.1874 | 181.4 | 28.5 | 854.7445 | 12.5309 | 321.35 | 7.5678 | 4281 | -92.605 | 566.18 | 49.7554 | -0.19009 | 84.8836
2.1941 | 180.94 | 29 | 856.173 | 12.5852 | 320.83 | 7.5649 | 4281 | -92.6741 | 565.96 | 49.7563 | -0.19635 | 85.1709
2.2558 | 187.99 | 29.5 | 857.7566 | 12.8639 | 321.59 | 6.9829 | 4281 | -92.7005 | 566.36 | 49.7539 | -0.19584 | 84.5488
2.2188 | 186.37 | 29.5 | 857.7255 | 13.5186 | 321.38 | 6.7878 | 4281 | -92.6888 | 566.62 | 49.7527 | -0.24887 | 83.92
2.1276 | 183.74 | 29.5 | 858.7955 | 12.8681 | 322.06 | 7.8948 | 4281 | -93.0741 | 566.69 | 49.74 | -0.28043 | 81.8318
2.0882 | 171.95 | 30 | 858.7052 | 12.5105 | 322.88 | 7.6307 | 4281 | -92.96 | 565.49 | 49.7349 | -0.26999 | 85.9236
2.0602 | 169.47 | 29 | 861.3078 | 11.7083 | 322.76 | 7.6224 | 4281 | -92.8458 | 566.24 | 49.738 | -0.21022 | 86.0853
2.0492 | 169.86 | 28 | 861.8886 | 11.4611 | 322.99 | 7.5774 | 4281 | -92.9688 | 566.24 | 49.7533 | -0.19708 | 85.3385
2.1956 | 180.02 | 28.5 | 862.2263 | 12.7624 | 321.95 | 8.3692 | 4281 | -92.3974 | 566.71 | 49.7488 | -0.26932 | 86.0781
2.1631 | 180.07 | 27 | 860.8317 | 12.5736 | 322 | 7.8949 | 4281 | -92.6159 | 566.53 | 49.7569 | -0.22623 | 84.9185
2.1458 | 178.99 | 27 | 860.5954 | 13.567 | 322.79 | 7.9206 | 4281 | -92.824 | 566.75 | 49.754 | -0.28492 | 84.7022
2.1936 | 182.45 | 28 | 861.2725 | 13.3544 | 321.81 | 7.8314 | 4281 | -92.7604 | 566.88 | 49.7449 | -0.28686 | 84.8574
2.1576 | 178.41 | 30.5 | 861.7248 | 13.3694 | 322.45 | 7.6833 | 4281 | -92.828 | 566.83 | 49.7394 | -0.27052 | 85.5227
2.0499 | 171.52 | 29 | 861.0494 | 12.3838 | 323.32 | 7.9829 | 4281 | -93.0614 | 566.69 | 49.7454 | -0.26218 | 84.7391
2.2285 | 191.61 | 28.5 | 861.2123 | 13.2776 | 322 | 7.3945 | 4281 | -92.5129 | 567.15 | 49.7394 | -0.30997 | 82.0817
2.1542 | 186.17 | 27.5 | 861.6416 | 12.9751 | 321.72 | 7.8249 | 4281 | -92.8664 | 567.12 | 49.7532 | -0.27616 | 81.7725
2.2409 | 190.18 | 29.5 | 862.7094 | 13.2832 | 322.14 | 7.5316 | 4281 | -92.6488 | 566.96 | 49.7468 | -0.26357 | 83.0255
2.1214 | 179.23 | 30 | 861.8857 | 13.0776 | 322.8 | 8.5719 | 4281 | -92.747 | 567.03 | 49.7325 | -0.30674 | 83.7682
2.0969 | 176.63 | 30.5 | 861.8521 | 12.912 | 322.85 | 8.0429 | 4281 | -92.8955 | 566.8 | 49.723 | -0.31065 | 84.3918
2.1002 | 176.3 | 29.5 | 864.3453 | 12.7287 | 322.76 | 7.0624 | 4273 | -92.804 | 566.55 | 49.7338 | -0.25062 | 84.4661
2.0129 | 170.9 | 28.5 | 864.2171 | 12.6472 | 324.52 | 7.9487 | 4273 | -93.0196 | 567.23 | 49.7266 | -0.31874 | 84.0526
2.0736 | 175.57 | 28.5 | 864.4745 | 12.7999 | 323.71 | 8.0526 | 4273 | -92.824 | 566.98 | 49.7334 | -0.29894 | 84.0077
2.1104 | 177.81 | 29.5 | 865.6233 | 12.2959 | 322.4 | 6.6222 | 4273 | -92.4884 | 566.84 | 49.7463 | -0.2272 | 84.263
2.0684 | 175.48 | 28 | 866.8346 | 11.445 | 323.07 | 8.5676 | 4273 | -93.1385 | 566.94 | 49.7566 | -0.1898 | 83.8916
2.1272 | 177.84 | 29 | 868.9575 | 12.3387 | 322.91 | 9.6639 | 4273 | -92.9134 | 566.85 | 49.7534 | -0.22264 | 84.9352
2.1711 | 180.93 | 29 | 868.9009 | 12.3814 | 322.69 | 8.0535 | 4273 | -92.8895 | 567.14 | 49.7526 | -0.21332 | 85.4645
2.1173 | 175.19 | 26.5 | 869.6041 | 12.1953 | 323.51 | 8.0812 | 4273 | -92.8477 | 566.96 | 49.7549 | -0.22513 | 85.9642
2.1046 | 173.4 | 28.5 | 869.989 | 12.4182 | 324.22 | 7.9221 | 4273 | -92.712 | 567.15 | 49.7473 | -0.23984 | 86.5783
2.0915 | 169.48 | 27.5 | 870.9204 | 12.1825 | 323.89 | 7.2805 | 4273 | -92.8935 | 566.94 | 49.7543 | -0.23317 | 88.0521
2.0333 | 163.5 | 28.5 | 871.2303 | 12.2447 | 323.76 | 8.1462 | 4273 | -93.0312 | 565.94 | 49.7513 | -0.24352 | 88.5244
2.0185 | 166.01 | 27 | 870.7427 | 12.0214 | 324.37 | 7.9396 | 4273 | -93.1183 | 567.15 | 49.757 | -0.22478 | 86.8784
2.0214 | 168.92 | 28 | 871.5171 | 12.141 | 324.28 | 7.5975 | 4273 | -93.2892 | 567.39 | 49.7535 | -0.24303 | 85.6288
2.0465 | 170.41 | 28 | 872.5583 | 12.2533 | 324.01 | 7.1954 | 4273 | -92.9605 | 567.09 | 49.7544 | -0.24564 | 85.6985
2.0471 | 172.3 | 28 | 873.8362 | 12.4556 | 323.69 | 8.0995 | 4273 | -92.8844 | 566.55 | 49.7526 | -0.25382 | 84.8659
2.0143 | 167.56 | 28.5 | 874.2674 | 11.7677 | 323.68 | 8.225 | 4273 | -92.9692 | 566.48 | 49.7589 | -0.22026 | 85.6626
2.1459 | 183.56 | 28.5 | 875.424 | 12.4484 | 322.08 | 8.6711 | 4273 | -92.5974 | 567.26 | 49.7592 | -0.23779 | 82.7759
2.1349 | 185.24 | 27 | 875.9563 | 13.1392 | 322.31 | 7.858 | 4273 | -93.0507 | 567.08 | 49.7559 | -0.29464 | 81.7502
2.1562 | 182.71 | 27.5 | 876.6616 | 10.9997 | 321.88 | 8.0414 | 4273 | -92.8669 | 567.23 | 49.7605 | -0.16269 | 83.4707
2.2176 | 184.95 | 28 | 876.9395 | 12.1177 | 322 | 7.4977 | 4273 | -92.6009 | 567.29 | 49.7599 | -0.21052 | 84.5206
2.1669 | 181.37 | 29 | 877.3283 | 12.646 | 321.72 | 7.649 | 4273 | -92.8652 | 567.32 | 49.7553 | -0.24453 | 84.2738
2.2007 | 180.58 | 27.5 | 894.7029 | 12.6808 | 321.4 | 8.2051 | 4273 | -92.7323 | 566.69 | 49.7488 | -0.52545 | 85.9078
2.03 | 165.16 | 27.5 | 942.9581 | 11.8593 | 323.94 | 9.5227 | 4273 | -92.9811 | 566.77 | 49.7573 | -0.22799 | 87.5254
1.9728 | 163.85 | 28.5 | 944.7699 | 11.7584 | 324.59 | 7.7836 | 4273 | -92.8786 | 566.72 | 49.7557 | -0.23472 | 85.8468
2.0837 | 170.49 | 28.5 | 942.2615 | 12.3126 | 322.82 | 7.8748 | 4273 | -92.76 | 566.8 | 49.7513 | -0.24842 | 86.7274
2.0276 | 163.47 | 29.5 | 939.7461 | 12.3306 | 323.68 | 8.281 | 4273 | -93.1775 | 566.6 | 49.7448 | -0.25125 | 88.1986
2.053 | 165.22 | 29 | 937.7503 | 12.5436 | 323 | 7.9066 | 4273 | -93.0222 | 566.99 | 49.7474 | -0.28791 | 88.1706
2.0069 | 161.14 | 30 | 921.5505 | 11.9705 | 323.4 | 8.1269 | 4273 | -92.9471 | 566.93 | 49.7545 | -0.22564 | 88.6271
1.9914 | 161.79 | 29 | 935.6704 | 11.7069 | 323.66 | 8.3773 | 4273 | -93.0434 | 566.59 | 49.7547 | -0.21323 | 87.5914
2.0553 | 168.34 | 28 | 934.6952 | 11.873 | 323.83 | 10.7986 | 4273 | -92.8926 | 566.25 | 49.757 | -0.20824 | 86.6107
2.6685 | 215.24 | 28.5 | 937.1215 | 14.9234 | 321.57 | 8.3615 | 4261 | -92.608 | 567.15 | 49.7597 | -0.23317 | 87.0178
2.6846 | 213.16 | 27.5 | 942.3502 | 14.9437 | 321.85 | 9.985 | 4261 | -92.6802 | 566.16 | 49.7681 | -0.25079 | 88.6355
2.6311 | 211.33 | 28.5 | 942.8237 | 14.7236 | 322.24 | 7.1591 | 4261 | -92.3891 | 566.71 | 49.7646 | -0.24605 | 87.9425
2.2631 | 185.26 | 26.5 | 937.4735 | 12.7322 | 322.15 | 7.6798 | 4261 | -93.0795 | 566.65 | 49.7787 | -0.22741 | 86.7368
2.3366 | 187.82 | 28 | 943.9666 | 12.9642 | 322.3 | 10.1283 | 4261 | -92.855 | 566.32 | 49.7841 | -0.22579 | 88.1509
2.2634 | 180.09 | 26.5 | 935.6536 | 12.6837 | 321.89 | 6.2792 | 4261 | -92.6804 | 566.8 | 49.7816 | -0.24505 | 89.1994
2.0637 | 167.4 | 27.5 | 929.088 | 11.8918 | 322.83 | 8.8408 | 4261 | -93.0959 | 565.81 | 49.7854 | -0.22871 | 87.6447
2.5144 | 201.09 | 28 | 931.628 | 13.8157 | 321.84 | 7.8657 | 4261 | -92.5 | 566.78 | 49.7894 | -0.24712 | 88.0381
2.3028 | 184.29 | 26 | 922.1664 | 12.8087 | 321.69 | 8.6092 | 4261 | -92.7813 | 566.8 | 49.7918 | -0.24042 | 88.4628
2.2505 | 184.8 | 26.5 | 920.4075 | 12.7295 | 322.2 | 9.6082 | 4261 | -92.7747 | 566.51 | 49.7904 | -0.24167 | 86.3765
2.2197 | 184.72 | 27.5 | 920.8169 | 13.2117 | 322.3 | 7.9077 | 4261 | -92.7485 | 566.27 | 49.784 | -0.25865 | 85.1341
2.2538 | 187.84 | 26.5 | 921.8446 | 13.2765 | 321.77 | 7.915 | 4261 | -92.8956 | 566.03 | 49.7844 | -0.26666 | 84.8424
2.2621 | 182.9 | 27 | 921.6832 | 13.6216 | 322.18 | 7.8478 | 4261 | -92.7589 | 566.71 | 49.7863 | -0.2775 | 87.5986
2.038 | 166.12 | 27.5 | 920.0667 | 12.2807 | 323.38 | 7.602 | 4261 | -92.8753 | 565.78 | 49.785 | -0.27285 | 87.311
2.1528 | 170.72 | 27.5 | 917.9675 | 12.513 | 322.45 | 7.8924 | 4261 | -93.0322 | 566.48 | 49.7827 | -0.24762 | 89.3412
2.0197 | 158.77 | 28 | 918.0194 | 11.9157 | 323.54 | 7.9043 | 4261 | -92.97 | 564.85 | 49.7806 | -0.23587 | 90.4547
2.1575 | 167.87 | 28 | 918.4841 | 12.9512 | 321.73 | 7.914 | 4261 | -92.6769 | 566.18 | 49.7696 | -0.27085 | 91.0388
2.2844 | 180.85 | 28 | 920.5769 | 13.0775 | 321.41 | 7.8347 | 4261 | -92.5772 | 565.51 | 49.7691 | -0.26683 | 88.8551
2.2545 | 186.99 | 27.5 | 918.8065 | 13.1764 | 321.36 | 7.9084 | 4261 | -92.6429 | 566 | 49.77 | -0.26344 | 85.0294
2.1934 | 175.42 | 29 | 622.8949 | 12.9372 | 321.86 | 7.859 | 4261 | -92.8438 | 565.55 | 49.7702 | -0.25511 | 88.3623
2.0158 | 161 | 27 | 486.3661 | 12.148 | 323.8 | 7.8797 | 4261 | -92.776 | 565.49 | 49.7782 | -0.25131 | 88.8298
2.1362 | 172.5 | 28 | 486.3858 | 12.608 | 323.28 | 7.9079 | 4261 | -92.6374 | 566.08 | 49.7693 | -0.25163 | 87.9474
2.3774 | 190.22 | 28.5 | 486.4388 | 13.5973 | 321 | 7.8998 | 4261 | -92.6165 | 566.52 | 49.7726 | -0.25436 | 87.5341
2.2973 | 184.13 | 28.5 | 485.9901 | 12.9251 | 320.64 | 7.8904 | 4261 | -92.4884 | 566.42 | 49.7748 | -0.23142 | 87.6468
2.1569 | 176.68 | 28 | 485.8853 | 12.4584 | 321.92 | 7.2047 | 4261 | -92.6916 | 566.45 | 49.778 | -0.23407 | 86.3737
2.3224 | 195.82 | 26 | 485.8853 | 13.6975 | 321.82 | 7.1757 | 4261 | -92.5771 | 567 | 49.7829 | -0.27031 | 83.224
2.2775 | 191.83 | 28 | 485.8853 | 12.882 | 320.96 | 7.0535 | 4261 | -92.4403 | 566.12 | 49.7756 | -0.25047 | 83.3027
2.1272 | 180.85 | 27 | 485.8853 | 12.3593 | 322.8 | 7.0678 | 4261 | -92.9326 | 565.84 | 49.7727 | -0.27182 | 83.2686
2.357 | 194.19 | 27.5 | 485.8853 | 14.1484 | 321.1 | 7.5496 | 4261 | -92.3958 | 566.53 | 49.7668 | -0.28538 | 85.3014
2.2989 | 188.24 | 27 | 616.1649 | 13.7482 | 320.87 | 7.5885 | 4261 | -92.3728 | 566.58 | 49.7716 | -0.27296 | 86.0177
2.1876 | 175.01 | 27.5 | 819.4169 | 12.265 | 321.83 | 7.5645 | 4261 | -92.8373 | 566.27 | 49.7692 | -0.26029 | 88.2352
2.0559 | 169.75 | 27 | 813.7478 | 12.1697 | 323.03 | 7.5643 | 4237.3333 | -92.7586 | 565.61 | 49.7741 | -0.26061 | 86.5418
2.0141 | 171.27 | 25.5 | 810.9781 | 11.7519 | 323.85 | 7.5623 | 4237.3333 | -92.8218 | 566.61 | 49.7769 | -0.25459 | 84.1676
2.0581 | 176.65 | 26 | 809.5794 | 12.4478 | 324.45 | 7.5677 | 4237.3333 | -92.8123 | 566.47 | 49.788 | -0.27591 | 83.4304
2.1304 | 172.63 | 27.5 | 807.5199 | 12.7841 | 323.22 | 7.5629 | 4237.3333 | -92.6647 | 565.48 | 49.7802 | -0.27433 | 88.0385
2.3254 | 187.54 | 28 | 806.3783 | 13.9407 | 322.4 | 7.5758 | 4237.3333 | -92.853 | 566.02 | 49.7734 | -0.28237 | 87.9245
2.5867 | 209.78 | 28.5 | 810.6466 | 14.4796 | 321.37 | 7.5612 | 4237.3333 | -92.4213 | 565.7 | 49.7658 | -0.28768 | 86.696
2.4688 | 205.64 | 29 | 805.1925 | 14.2907 | 321.18 | 7.5627 | 4237.3333 | -92.4884 | 565.97 | 49.7675 | -0.27844 | 84.648
2.1644 | 177.21 | 26.5 | 803.2683 | 12.221 | 321.87 | 7.6128 | 4237.3333 | -93.0084 | 565.89 | 49.7827 | -0.25684 | 86.779
2.0554 | 163.79 | 25.5 | 802.8958 | 12.3154 | 324.32 | 7.6339 | 4237.3333 | -93.0533 | 565.2 | 49.7908 | -0.28567 | 89.5837
2.0734 | 171.71 | 26.5 | 802.2578 | 12.2281 | 328.29 | 7.5902 | 4237.3333 | -92.9475 | 565.92 | 49.7908 | -0.28195 | 86.452
2.0897 | 173.32 | 27 | 801.2464 | 12.2122 | 326.39 | 7.5606 | 4237.3333 | -92.8416 | 566.02 | 49.7906 | -0.26205 | 86.1148
2.1082 | 172.32 | 27 | 800.4229 | 12.4323 | 325.4 | 7.561 | 4237.3333 | -92.8615 | 565.21 | 49.7885 | -0.26399 | 87.4744
2.1733 | 177.61 | 28 | 802.0043 | 12.7623 | 325.13 | 7.5716 | 4237.3333 | -93.0496 | 565.04 | 49.7894 | -0.28553 | 87.2961
2.2325 | 186.87 | 27.5 | 799.8926 | 12.9284 | 324.7 | 7.5633 | 4237.3333 | -92.7838 | 565.66 | 49.7886 | -0.27694 | 84.953
2.1306 | 180.7 | 28 | 799.6397 | 13.0882 | 324.58 | 7.5641 | 4237.3333 | -92.7741 | 565.52 | 49.7809 | -0.28311 | 83.9761
2.0898 | 171.9 | 28 | 799.8475 | 12.6201 | 323.1 | 7.5626 | 4237.3333 | -92.8433 | 565.94 | 49.7764 | -0.28329 | 86.5006
2.1166 | 173.94 | 27 | 800.4084 | 13.0485 | 323.22 | 7.5648 | 4237.3333 | -92.7296 | 565.31 | 49.7811 | -0.28817 | 86.6874
2.1581 | 180.45 | 27.5 | 801.9395 | 12.8362 | 323.07 | 7.5848 | 4237.3333 | -92.755 | 565.1 | 49.7806 | -0.2909 | 85.0664
2.2156 | 182.88 | 27.5 | 800.8802 | 12.9217 | 322.64 | 7.5623 | 4237.3333 | -92.6518 | 565.95 | 49.7816 | -0.29409 | 86.2295
2.2212 | 182.24 | 27.5 | 796.4992 | 13.0011 | 321.97 | 7.5623 | 4237.3333 | -92.72 | 565.6 | 49.7785 | -0.29955 | 86.8092
2.1544 | 176.61 | 27 | 795.8609 | 12.8225 | 322.45 | 7.6403 | 4237.3333 | -92.9834 | 564.95 | 49.7857 | -0.29801 | 86.8302
2.1242 | 178.62 | 26.5 | 795.2397 | 12.9662 | 322.19 | 7.585 | 4237.3333 | -92.8986 | 565.6 | 49.7926 | -0.28731 | 84.7185
2.1127 | 185.92 | 27.5 | 794.0001 | 12.7279 | 321.46 | 7.5706 | 4237.3333 | -93.0667 | 566.61 | 49.7885 | -0.29094 | 80.8016
2.1682 | 184.75 | 27.5 | 793.0658 | 12.655 | 322.52 | 7.6771 | 4237.3333 | -93.0657 | 566.18 | 49.7752 | -0.28946 | 83.5043
2.2972 | 187.21 | 28 | 793.5723 | 12.9789 | 318.56 | 7.5743 | 4237.3333 | -92.819 | 565.61 | 49.7675 | -0.2958 | 85.9072
2.438 | 192.88 | 27.5 | 792.5933 | 14.6482 | 319.14 | 7.5886 | 4237.3333 | -92.4463 | 566.25 | 49.7662 | -0.2923 | 88.4069
2.1998 | 172.99 | 27 | 791.9961 | 12.9559 | 320.61 | 7.5911 | 4237.3333 | -92.7398 | 565.6 | 49.7631 | -0.28796 | 89.8551
2.0369 | 164.77 | 27.5 | 792.2441 | 12.2701 | 322.63 | 7.5726 | 4237.3333 | -92.8181 | 565.79 | 49.7634 | -0.22132 | 88.0527
2.0194 | 169.38 | 27.5 | 792.3962 | 12.0975 | 323.38 | 7.5709 | 4237.3333 | -93.0383 | 565.84 | 49.7683 | -0.10686 | 85.0189
2.0977 | 179.69 | 28 | 791.6853 | 12.5695 | 323.13 | 7.5706 | 4237.3333 | -92.7503 | 566.3 | 49.7667 | -0.11359 | 83.296
2.161 | 179.24 | 27.5 | 791.8902 | 13.2011 | 321.62 | 7.6071 | 4237.3333 | -92.6009 | 565.82 | 49.7628 | -0.1204 | 85.5512